## справочник
[5 empty] | трудозатраты | [5 empty] | электроэнергия
Вид изделия | Материал | Норма отходов | Операции | Участок | Норма выработки |  | Кол-во работников | Трудоемкость операции, чел./час. | Трудоемкость детали, чел./час. | Кол-во производимых деталей за 8 час.смену, шт. | Норма расхода электроэнергии на операцию, кВ-час | Норма расхода электроэнергии на деталь, кВ-час | Расходные материалы | [7 empty] | Общепроизводственные расходы
[5 empty] | в час | ед.измерения | [6 empty] | Сверла | Круг абразив. | Песок | Сопла | Электроды | СОЖ | Кислород | Пропан
Профиль ЛСТК | штрипса | 5% | прокатка | линия профиля | 62.5 | м.п
Профиль ЛСТК | штрипса | 5% | пробивка отверстий | линия профиля | 100 | 1 отверстие
Профиль ЛСТК | штрипса | 5% | сверление овальных отверствий | сверло | 6.25 | 1 отверстие
Профиль ЛСТК | штрипса | 5% | вырезка пазов | болгарка | 0.6 | м.п.
Уголок ЛСТК | штрипса | 5% | прокатка | линия профиля | 33.3273 | м.п.
Уголок ЛСТК | штрипса | 5% | пробивка отверстий | пресс | 100 | пара отверстий
Уголок ЛСТК | штрипса | 5% | гибка | пресс | 50 | шт.
Уголок ЛСТК | штрипса | 5% | пробивка проушин | пресс | 150 | шт.
Плоские детали (Фасонка) | лист | 20% | вырезка | плазма | 60 | м.п.
Плоские детали (Фасонка) | лист | 20% | вырезка | руч.плазма | 3.75 | м.п.
Плоские детали (Фасонка) | лист | 20% | вырезка | газом | 6.25 | шт.
Плоские детали (Фасонка) | лист | 20% | сверление отверстий | сверло | 12.5 | 1 отверстие
Плоские детали (Фасонка) | лист | 20% | ручная зачистка | болгарка | 0.7 | м2
Плоские детали (Фасонка) | лист | 20% | автомат.зачистка | дробеструйка | 5 | м2
Плоские детали (Фасонка) | лист | 20% | покраска | цех покраски | 6.25 | м2
Сборки (Оголовок, База колонны) | лист | 20% | пятки, оголовники | сварочный аппарат | 3.75 | шт.
Сборки (Оголовок, База колонны) | лист | 20% | маленькие колонны | сварочный аппарат | 1.75 | шт.
Уголки черные | уголок | 5% | порезка | пила | 60 | м.п.
Уголки черные | уголок | 5% | сверление отверстий | сверло | 12.5 | 1 отверстие
Уголки черные | уголок | 5% | ручная зачистка | болгарка | 0.7 | м2
Уголки черные | уголок | 5% | автомат.зачистка | дробеструйка | 5 | м2
Уголки черные | уголок | 5% | покраска | цех покраски | 6.25 | м2
Связи | уголок | 5% | порезка | пила | 60 | м.п.
Связи | уголок | 5% | сверление отверстий | сверло | 12.5 | 1 отверстие
Связи | круг | 5% | порезка | пила | 60 | м.п.
Связи | круг | 5% | сварка | сварочный аппарат | 6.25 | м.п.
Связи | круг | 5% | нарезка резьбы | токраный станок | 6.25 | шт.
Связи | круг | 5% | стыковка | сварочный аппарат | 6 | м.п.
Связи | круг | 5% | ручная зачистка | болгарка | 0.7 | м2
Связи | круг | 5% | автомат.зачистка | дробеструйка | 5 | м2
Связи | круг | 5% | покраска | цех покраски | 6.25 | м2
Двутавр | двутавр | 5% | порезка | пила | 6 | м.п
Двутавр | двутавр | 5% | сварка встык | сварочный аппарат | 6 | м.п.
Двутавр | двутавр | 5% | сверление отверстий | сверло | 12.5 | 1 отверстие
Двутавр | двутавр | 5% | приварка деталей | сварочный аппарат | 6 | м.п.
Двутавр | двутавр | 5% | зачистка | цех очистки |  | м2
Двутавр | двутавр | 5% | покраска | цех покраски | 6.25 | м2
Швеллер | швеллер | 5% | порезка | пила |  | м.п
Швеллер | швеллер | 5% | сварка встык | сварочный аппарат | 6 | м.п.
Швеллер | швеллер | 5% | сверление отверстий | сверло | 12.5 | 1 отверстие
Швеллер | швеллер | 5% | приварка деталей | сварочный аппарат | 6 | м.п.
Швеллер | швеллер | 5% | зачистка | цех очистки | 0.7 | м2
Швеллер | швеллер | 5% | покраска | цех покраски | 6.25 | м2
Труба (любая) | труба | 5% | порезка | пила | 6 | м.п
Труба (любая) | труба | 5% | сварка встык | сварочный аппарат | 6 | м.п.
Труба (любая) | труба | 5% | сверление отверстий | сверло | 12.5 | 1 отверстие
Труба (любая) | труба | 5% | приварка деталей | сварочный аппарат | 6 | м.п.
Труба (любая) | труба | 5% | зачистка | цех очистки | 0.7 | м2
Труба (любая) | труба | 5% | покраска | цех покраски | 6.25 | м2
Профиль (кв.) | Профиль (кв.) | 5% | порезка | пила | 6 | м.п
Профиль (кв.) | Профиль (кв.) | 5% | сварка встык | сварочный аппарат | 6 | м.п.
Профиль (кв.) | Профиль (кв.) | 5% | сверление отверстий | сверло | 12.5 | 1 отверстие
Профиль (кв.) | Профиль (кв.) | 5% | приварка деталей | сварочный аппарат | 6 | м.п.
Профиль (кв.) | Профиль (кв.) | 5% | зачистка | цех очистки | 0.7 | м2
Профиль (кв.) | Профиль (кв.) | 5% | покраска | цех покраски | 6.25 | м2
Профиль (пр.) | Профиль (пр.) | 5% | порезка | пила | 6 | м.п
Профиль (пр.) | Профиль (пр.) | 5% | сварка встык | сварочный аппарат | 6 | м.п.
Профиль (пр.) | Профиль (пр.) | 5% | сверление отверстий | сверло | 12.5 | 1 отверстие
Профиль (пр.) | Профиль (пр.) | 5% | приварка деталей | сварочный аппарат | 6 | м.п.
Профиль (пр.) | Профиль (пр.) | 5% | зачистка | цех очистки | 0.7 | м2
Профиль (пр.) | Профиль (пр.) | 5% | покраска | цех покраски | 6.25 | м2
Note on G4: Автор: Формула 1
Note on G6: Автор: Формула 2
Note on G10: Автор: Формула 3
Note on G12: Автор: Формула 4
Note on G15: Автор: Формула 5
Note on G21: Автор: Формула 8
Note on G25: Автор: Формула 9
Note on G36: Автор: Формула 6
Note on G42: Автор: Формула 6
Note on G48: Автор: Формула 6
Note on G54: Автор: Формула 6
Note on G60: Автор: Формула 6

## профили
Норма выработки профиля в час |  | м.п. | 62.5
Тип | Высота, мм | Ширина, мм | Отгиб, мм | Толшина стенки, мм | Развертка, мм | Ширина штрипса, мм | Масса одного метра, кг | Масса одного метра, кг min | Масса одного метра, кг max | Линии профиля | Норма выработки в час, кг | Норма выработки в час, тн
СЖ 300х100х30-3.0 | 300 | 100 | 30 | 3 | 543.92 | 544 | 12.9608 | 12.0213 | 13.9003 | 1 | 810.05 | 0.81005
СЖ 300х100х30-2.5 | 300 | 100 | 30 | 2.5 | 547.2 | 548 | 10.9052 | 9.9588 | 11.8516 | 1 | 681.575 | 0.68157
СЖ 300х100х30-2.0 | 300 | 100 | 30 | 2 | 550.47 | 551 | 8.8022 | 7.8506 | 9.7538 | 1 | 550.1391 | 0.55014
СЖ 300х100х30-1.5 | 300 | 100 | 30 | 1.5 | 553.74 | 554 | 6.6757 | 5.7189 | 7.6325 | 1 | 417.2313 | 0.41723
СЖ 300х75х30-3.0 | 300 | 75 | 30 | 3 | 493.92 | 494 | 11.7696 | 10.9164 | 12.6227 | 1 | 735.5969 | 0.7356
СЖ 300х75х30-2.5 | 300 | 75 | 30 | 2.5 | 497.2 | 498 | 9.9102 | 9.0502 | 10.7702 | 1 | 619.3875 | 0.61939
СЖ 300х75х30-2.0 | 300 | 75 | 30 | 2 | 500.47 | 501 | 8.0035 | 7.1382 | 8.8687 | 1 | 500.2172 | 0.50022
СЖ 300х75х30-1.5 | 300 | 75 | 30 | 1.5 | 503.74 | 504 | 6.0732 | 5.2028 | 6.9436 | 1 | 379.575 | 0.37958
СЖ 300х100х25-3.0 | 300 | 100 | 25 | 3 | 533.92 | 534 | 12.7226 | 11.8003 | 13.6448 | 1 | 795.1594 | 0.79516
СЖ 300х100х25-2.5 | 300 | 100 | 25 | 2.5 | 537.2 | 538 | 10.7062 | 9.7771 | 11.6353 | 1 | 669.1375 | 0.66914
СЖ 300х100х25-2.0 | 300 | 100 | 25 | 2 | 540.47 | 541 | 8.6425 | 7.7082 | 9.5768 | 1 | 540.1547 | 0.54015
СЖ 300х100х25-1.5 | 300 | 100 | 25 | 1.5 | 543.74 | 544 | 6.5552 | 5.6157 | 7.4947 | 1 | 409.7 | 0.4097
СЖ 300х75х25-3.0 | 300 | 75 | 25 | 3 | 483.92 | 484 | 11.5313 | 10.6954 | 12.3672 | 1 | 720.7062 | 0.72071
СЖ 300х75х25-2.5 | 300 | 75 | 25 | 2.5 | 487.2 | 488 | 9.7112 | 8.8684 | 10.554 | 1 | 606.95 | 0.60695
СЖ 300х75х25-2.0 | 300 | 75 | 25 | 2 | 490.47 | 491 | 7.8437 | 6.9958 | 8.6917 | 1 | 490.2328 | 0.49023
СЖ 300х75х25-1.5 | 300 | 75 | 25 | 1.5 | 493.74 | 494 | 5.9527 | 5.0996 | 6.8058 | 1 | 372.0437 | 0.37204
СЖ 280х100х25-3.0 | 280 | 100 | 25 | 3 | 513.92 | 514 | 12.246 | 11.3584 | 13.1337 | 1 | 765.3781 | 0.76538
СЖ 280х100х25-2.5 | 280 | 100 | 25 | 2.5 | 517.2 | 518 | 10.3082 | 9.4136 | 11.2028 | 1 | 644.2625 | 0.64426
СЖ 280х100х25-2.0 | 280 | 100 | 25 | 2 | 520.47 | 521 | 8.323 | 7.4232 | 9.2227 | 1 | 520.1859 | 0.52019
СЖ 280х100х25-1.5 | 280 | 100 | 25 | 1.5 | 523.74 | 524 | 6.3142 | 5.4093 | 7.2191 | 1 | 394.6375 | 0.39464
СЖ 280х75х25-3.0 | 280 | 75 | 25 | 3 | 463.92 | 464 | 11.0548 | 10.2535 | 11.8561 | 1 | 690.925 | 0.69092
СЖ 280х75х25-2.5 | 280 | 75 | 25 | 2.5 | 467.2 | 468 | 9.3132 | 8.505 | 10.1214 | 1 | 582.075 | 0.58208
СЖ 280х75х25-2.0 | 280 | 75 | 25 | 2 | 470.47 | 471 | 7.5242 | 6.7108 | 8.3376 | 1 | 470.2641 | 0.47026
СЖ 280х75х25-1.5 | 280 | 75 | 25 | 1.5 | 473.74 | 474 | 5.7117 | 4.8931 | 6.5303 | 1 | 356.9813 | 0.35698
СЖ 250х100х30-3.0 | 250 | 100 | 30 | 3 | 493.92 | 494 | 11.7696 | 10.9164 | 12.6227 | 1 | 735.5969 | 0.7356
СЖ 250х100х30-2.5 | 250 | 100 | 30 | 2.5 | 497.2 | 498 | 9.9102 | 9.0502 | 10.7702 | 1 | 619.3875 | 0.61939
СЖ 250х100х30-2.0 | 250 | 100 | 30 | 2 | 500.47 | 501 | 8.0035 | 7.1382 | 8.8687 | 1 | 500.2172 | 0.50022
СЖ 250х100х30-1.5 | 250 | 100 | 30 | 1.5 | 503.74 | 504 | 6.0732 | 5.2028 | 6.9436 | 1 | 379.575 | 0.37958
СЖ 250х100х25-3.0 | 250 | 100 | 25 | 3 | 483.92 | 484 | 11.5313 | 10.6954 | 12.3672 | 1 | 720.7062 | 0.72071
СЖ 250х100х25-2.5 | 250 | 100 | 25 | 2.5 | 487.2 | 488 | 9.7112 | 8.8684 | 10.554 | 1 | 606.95 | 0.60695
СЖ 250х100х25-2.0 | 250 | 100 | 25 | 2 | 490.47 | 491 | 7.8437 | 6.9958 | 8.6917 | 1 | 490.2328 | 0.49023
СЖ 250х100х25-1.5 | 250 | 100 | 25 | 1.5 | 493.74 | 494 | 5.9527 | 5.0996 | 6.8058 | 1 | 372.0437 | 0.37204
СЖ 250х75х25-3.0 | 250 | 75 | 25 | 3 | 433.92 | 434 | 10.3401 | 9.5905 | 11.0896 | 1 | 646.2531 | 0.64625
СЖ 250х75х25-2.5 | 250 | 75 | 25 | 2.5 | 437.2 | 438 | 8.7162 | 7.9598 | 9.4726 | 1 | 544.7625 | 0.54476
СЖ 250х75х25-2.0 | 250 | 75 | 25 | 2 | 440.47 | 441 | 7.045 | 6.2834 | 7.8066 | 1 | 440.3109 | 0.44031
СЖ 250х75х25-1.5 | 250 | 75 | 25 | 1.5 | 443.74 | 444 | 5.3502 | 4.5834 | 6.117 | 1 | 334.3875 | 0.33439
СЖ 200х75х25-2.5 | 200 | 75 | 25 | 2.5 | 387.2 | 388 | 7.7212 | 7.0511 | 8.3913 | 1 | 482.575 | 0.48258
СЖ 200х75х25-2.0 | 200 | 75 | 25 | 2 | 390.47 | 391 | 6.2462 | 5.571 | 6.9215 | 1 | 390.3891 | 0.39039
СЖ 200х75х25-1,5 | 200 | 75 | 25 | 1.5 | 393.74 | 394 | 4.7477 | 4.0673 | 5.4281 | 1 | 296.7312 | 0.29673
СЖ 150х55х15-2.5 | 150 | 55 | 15 | 2.5 | 277.2 | 278 | 5.5322 | 5.0521 | 6.0123 | 1 | 345.7625 | 0.34576
СЖ 150х55х15-2.0 | 150 | 55 | 15 | 2 | 280.47 | 281 | 4.489 | 4.0037 | 4.9743 | 1 | 280.5609 | 0.28056
СЖ 150х55х15-1.5 | 150 | 55 | 15 | 1.5 | 283.74 | 284 | 3.4222 | 2.9317 | 3.9127 | 1 | 213.8875 | 0.21389
СЖ 100х55х15-2.0 | 100 | 55 | 15 | 2 | 230.47 | 231 | 3.6902 | 3.2913 | 4.0892 | 1 | 230.6391 | 0.23064
СЖ 100х55х15-1.5 | 100 | 55 | 15 | 1.5 | 233.74 | 234 | 2.8197 | 2.4156 | 3.2238 | 1 | 176.2313 | 0.17623
С 300х100х30-3.0 | 300 | 100 | 30 | 3 | 537.93 | 538 | 12.8178 | 11.8887 | 13.747 | 1 | 801.1156 | 0.80112
С 300х100х30-2.5 | 300 | 100 | 30 | 2.5 | 540.89 | 541 | 10.7659 | 9.8316 | 11.7002 | 1 | 672.8687 | 0.67287
С 300х100х30-2.0 | 300 | 100 | 30 | 2 | 543.85 | 544 | 8.6904 | 7.7509 | 9.6299 | 1 | 543.15 | 0.54315
С 300х100х30-1.5 | 300 | 100 | 30 | 1.5 | 546.82 | 547 | 6.5914 | 5.6467 | 7.536 | 1 | 411.9594 | 0.41196
С 300х100х25-3.0 | 300 | 100 | 25 | 3 | 527.93 | 528 | 12.5796 | 11.6677 | 13.4915 | 1 | 786.225 | 0.78623
С 300х100х25-2.5 | 300 | 100 | 25 | 2.5 | 530.89 | 531 | 10.5669 | 9.6499 | 11.4839 | 1 | 660.4312 | 0.66043
С 300х100х25-2.0 | 300 | 100 | 25 | 2 | 533.85 | 534 | 8.5306 | 7.6084 | 9.4529 | 1 | 533.1656 | 0.53317
С 300х100х25-1.5 | 300 | 100 | 25 | 1.5 | 536.82 | 537 | 6.4709 | 5.5435 | 7.3982 | 1 | 404.4281 | 0.40443
С 300х75х25-3.0 | 300 | 75 | 25 | 3 | 477.93 | 478 | 11.3883 | 10.5628 | 12.2139 | 1 | 711.7719 | 0.71177
С 300х75х25-2.5 | 300 | 75 | 25 | 2.5 | 480.89 | 481 | 9.5719 | 8.7412 | 10.4026 | 1 | 598.2437 | 0.59824
С 300х75х25-2.0 | 300 | 75 | 25 | 2 | 483.85 | 484 | 7.7319 | 6.896 | 8.5678 | 1 | 483.2437 | 0.48324
С 300х75х25-1.5 | 300 | 75 | 25 | 1.5 | 486.82 | 487 | 5.8683 | 5.0273 | 6.7094 | 1 | 366.7719 | 0.36677
С 280х100х25-3.0 | 280 | 100 | 25 | 3 | 507.93 | 508 | 12.1031 | 11.2258 | 12.9804 | 1 | 756.4438 | 0.75644
С 280х100х25-2.5 | 280 | 100 | 25 | 2.5 | 510.89 | 511 | 10.1689 | 9.2864 | 11.0514 | 1 | 635.5563 | 0.63556
С 280х100х25-2.0 | 280 | 100 | 25 | 2 | 513.85 | 514 | 8.2111 | 7.3235 | 9.0988 | 1 | 513.1969 | 0.5132
С 280х100х25-1.5 | 280 | 100 | 25 | 1.5 | 516.82 | 517 | 6.2298 | 5.337 | 7.1227 | 1 | 389.3656 | 0.38937
С 280х75х25-3.0 | 280 | 75 | 25 | 3 | 457.93 | 458 | 10.9118 | 10.1209 | 11.7028 | 1 | 681.9906 | 0.68199
С 280х75х25-2.5 | 280 | 75 | 25 | 2.5 | 460.89 | 461 | 9.1739 | 8.3778 | 9.97 | 1 | 573.3688 | 0.57337
С 280х75х25-2.0 | 280 | 75 | 25 | 2 | 463.85 | 464 | 7.4124 | 6.6111 | 8.2137 | 1 | 463.275 | 0.46327
С 280х75х25-1.5 | 280 | 75 | 25 | 1.5 | 466.82 | 467 | 5.6273 | 4.8208 | 6.4339 | 1 | 351.7094 | 0.35171
С 250х100х30-3.0 | 250 | 100 | 30 | 3 | 487.93 | 488 | 11.6266 | 10.7838 | 12.4694 | 1 | 726.6625 | 0.72666
С 250х100х30-2.5 | 250 | 100 | 30 | 2.5 | 490.89 | 491 | 9.7709 | 8.9229 | 10.6189 | 1 | 610.6813 | 0.61068
С 250х100х30-2.0 | 250 | 100 | 30 | 2 | 493.85 | 494 | 7.8916 | 7.0385 | 8.7448 | 1 | 493.2281 | 0.49323
С 250х100х30-1.5 | 250 | 100 | 30 | 1.5 | 496.82 | 497 | 5.9889 | 5.1305 | 6.8472 | 1 | 374.3031 | 0.3743
С 250х100х25-3.0 | 250 | 100 | 25 | 3 | 477.93 | 478 | 11.3883 | 10.5628 | 12.2139 | 1 | 711.7719 | 0.71177
С 250х100х25-2.5 | 250 | 100 | 25 | 2.5 | 480.89 | 481 | 9.5719 | 8.7412 | 10.4026 | 1 | 598.2437 | 0.59824
С 250х100х25-2.0 | 250 | 100 | 25 | 2 | 483.85 | 484 | 7.7319 | 6.896 | 8.5678 | 1 | 483.2437 | 0.48324
С 250х100х25-1.5 | 250 | 100 | 25 | 1.5 | 486.82 | 487 | 5.8683 | 5.0273 | 6.7094 | 1 | 366.7719 | 0.36677
С 250х75х25-3.0 | 250 | 75 | 25 | 3 | 427.93 | 428 | 10.1971 | 9.4579 | 10.9363 | 1 | 637.3187 | 0.63732
С 250х75х25-2.5 | 250 | 75 | 25 | 2.5 | 430.89 | 431 | 8.5769 | 7.8326 | 9.3212 | 1 | 536.0562 | 0.53606
С 250х75х25-2.0 | 250 | 75 | 25 | 2 | 433.85 | 434 | 6.9331 | 6.1836 | 7.6827 | 1 | 433.3219 | 0.43332
С 250х75х25-1.5 | 250 | 75 | 25 | 1.5 | 436.82 | 437 | 5.2659 | 4.5112 | 6.0205 | 1 | 329.1156 | 0.32912
С 200х75х25-2.5 | 200 | 75 | 25 | 2.5 | 380.89 | 381 | 7.5819 | 6.9239 | 8.2399 | 1 | 473.8687 | 0.47387
С 200х75х25-2.0 | 200 | 75 | 25 | 2 | 383.85 | 384 | 6.1344 | 5.4712 | 6.7976 | 1 | 383.4 | 0.3834
С 200х75х25-1.5 | 200 | 75 | 25 | 1.5 | 386.82 | 387 | 4.6633 | 3.995 | 5.3317 | 1 | 291.4594 | 0.29146
С 150х55х15-2.5 | 150 | 55 | 15 | 2.5 | 270.89 | 271 | 5.3929 | 4.9249 | 5.8609 | 1 | 337.0563 | 0.33706
С 150х55х15-2.0 | 150 | 55 | 15 | 2 | 273.85 | 274 | 4.3772 | 3.904 | 4.8503 | 1 | 273.5719 | 0.27357
С 150х55х15-1.5 | 150 | 55 | 15 | 1.5 | 276.82 | 277 | 3.3379 | 2.8595 | 3.8162 | 1 | 208.6156 | 0.20862
С 100х55х15-2.0 | 100 | 55 | 15 | 2 | 223.85 | 224 | 3.5784 | 3.1916 | 3.9652 | 1 | 223.65 | 0.22365
С 100х55х15-1.5 | 100 | 55 | 15 | 1.5 | 226.82 | 227 | 2.7353 | 2.3433 | 3.1274 | 1 | 170.9594 | 0.17096
Z 300х90/80х20-3.0 | 300 | 90/80 | 20 | 3 | 487.93 | 488 | 11.6266 | 10.7838 | 12.4694 | 2 | 726.6625 | 0.72666
Z 300х90/80х20-2.5 | 300 | 90/80 | 20 | 2.5 | 490.89 | 491 | 9.7709 | 8.9229 | 10.6189 | 2 | 610.6813 | 0.61068
Z 300х90/80х20-2.0 | 300 | 90/80 | 20 | 2 | 493.85 | 494 | 7.8916 | 7.0385 | 8.7448 | 2 | 493.2281 | 0.49323
Z 300х90/80х20-1.5 | 300 | 90/80 | 20 | 1.5 | 496.82 | 497 | 5.9889 | 5.1305 | 6.8472 | 2 | 374.3031 | 0.3743
Z 280х85/75х20-3.0 | 280 | 85/75 | 20 | 3 | 457.93 | 458 | 10.9118 | 10.1209 | 11.7028 | 2 | 681.9906 | 0.68199
Z 280х85/75х20-2.5 | 280 | 85/75 | 20 | 2.5 | 460.89 | 461 | 9.1739 | 8.3778 | 9.97 | 2 | 573.3688 | 0.57337
Z 280х85/75х20-2.0 | 280 | 85/75 | 20 | 2 | 463.85 | 464 | 7.4124 | 6.6111 | 8.2137 | 2 | 463.275 | 0.46327
Z 280х85/75х20-1.5 | 280 | 85/75 | 20 | 1.5 | 466.82 | 467 | 5.6273 | 4.8208 | 6.4339 | 2 | 351.7094 | 0.35171
Z 250х65/60х20-3.0 | 250 | 65/60 | 20 | 3 | 392.93 | 393 | 9.3632 | 8.6845 | 10.0419 | 2 | 585.2016 | 0.5852
Z 250х65/60х20-2.5 | 250 | 65/60 | 20 | 2.5 | 395.89 | 396 | 7.8804 | 7.1965 | 8.5643 | 2 | 492.525 | 0.49252
Z 250х65/60х20-2.0 | 250 | 65/60 | 20 | 2 | 398.86 | 399 | 6.374 | 5.685 | 7.0631 | 2 | 398.3766 | 0.39838
Z 250х65/60х20-1.5 | 250 | 65/60 | 20 | 1.5 | 401.82 | 402 | 4.8441 | 4.1498 | 5.5384 | 2 | 302.7563 | 0.30276
Z 200х65/60х20-2.5 | 200 | 65/60 | 20 | 2.5 | 345.89 | 346 | 6.8854 | 6.2879 | 7.4829 | 2 | 430.3375 | 0.43034
Z 200х65/60х20-2.0 | 200 | 65/60 | 20 | 2 | 348.85 | 349 | 5.5753 | 4.9726 | 6.178 | 2 | 348.4547 | 0.34845
Z 200х65/60х20-1.5 | 200 | 65/60 | 20 | 1.5 | 351.82 | 352 | 4.2416 | 3.6337 | 4.8495 | 2 | 265.1 | 0.2651
Z 175х65/60х20-2.5 | 175 | 65/60 | 20 | 2.5 | 320.89 | 321 | 6.3879 | 5.8335 | 6.9423 | 2 | 399.2438 | 0.39924
Z 175х65/60х20-2.0 | 175 | 65/60 | 20 | 2 | 323.85 | 324 | 5.1759 | 4.6164 | 5.7354 | 2 | 323.4938 | 0.32349
Z 175х65/60х20-1.5 | 175 | 65/60 | 20 | 1.5 | 326.35 | 327 | 3.9404 | 3.3756 | 4.5051 | 2 | 246.2719 | 0.24627
Z 150х65/60х20-2.0 | 150 | 65/60 | 20 | 2 | 298.85 | 299 | 4.7765 | 4.2602 | 5.2929 | 2 | 298.5328 | 0.29853
Z 150х65/60х20-1.5 | 150 | 65/60 | 20 | 1.5 | 301.82 | 302 | 3.6391 | 3.1175 | 4.1607 | 2 | 227.4437 | 0.22744
Z 150х65/60х20-1.0 | 150 | 65/60 | 20 | 1 | 304.78 | 305 | 2.4781 | 1.9514 | 3.0049 | 2 | 154.8828 | 0.15488
СУТ 250х47/41х15-2.0 | 250 | 47/41 | 15 | 2 | 357.87 | 358 | 5.719 | 5.1008 | 6.3373 | 3 | 357.4406 | 0.35744
СУТ 250х47/41х15-1.5 | 250 | 47/41 | 15 | 1.5 | 361.29 | 358 | 4.3139 | 3.6956 | 4.9322 | 3 | 269.6188 | 0.26962
СУТ 200х47/41х15-2.0 | 200 | 47/41 | 15 | 2 | 307.87 | 308 | 4.9203 | 4.3884 | 5.4522 | 3 | 307.5188 | 0.30752
СУТ 200х47/41х15-1.5 | 200 | 47/41 | 15 | 1.5 | 311.29 | 308 | 3.7114 | 3.1795 | 4.2433 | 3 | 231.9625 | 0.23196
СУТ 150х47/41х15-2.0 | 150 | 47/41 | 15 | 2 | 257.87 | 258 | 4.1215 | 3.676 | 4.5671 | 3 | 257.5969 | 0.2576
СУТ 150х47/41х15-1.5 | 150 | 47/41 | 15 | 1.5 | 261.29 | 258 | 3.1089 | 2.6633 | 3.5545 | 3 | 194.3062 | 0.19431
СТ 120х47/41х15-2.0 | 120 | 47/41 | 15 | 2 | 222.73 | 223 | 3.5624 | 3.1773 | 3.9475 | 3 | 222.6516 | 0.22265
СТ 120х47/41х15-1.5 | 120 | 47/41 | 15 | 1.5 | 225.48 | 223 | 2.6871 | 2.302 | 3.0723 | 3 | 167.9469 | 0.16795
С 250х47/41х15-2.0 | 250 | 47/41 | 15 | 2 | 352.73 | 353 | 5.6392 | 5.0295 | 6.2488 | 3 | 352.4484 | 0.35245
С 250х47/41х15-1.5 | 250 | 47/41 | 15 | 1.5 | 355.73 | 353 | 4.2537 | 3.644 | 4.8633 | 3 | 265.8531 | 0.26585
С 200х47/41х15-2.0 | 200 | 47/41 | 15 | 2 | 302.73 | 303 | 4.8404 | 4.3171 | 5.3637 | 3 | 302.5266 | 0.30253
С 200х47/41х15-1.5 | 200 | 47/41 | 15 | 1.5 | 305.48 | 303 | 3.6511 | 3.1279 | 4.1744 | 3 | 228.1969 | 0.2282
С 150х47/41х15-2.0 | 150 | 47/41 | 15 | 2 | 252.73 | 253 | 4.0417 | 3.6047 | 4.4786 | 3 | 252.6047 | 0.2526
С 150х47/41х15-1.5 | 150 | 47/41 | 15 | 1.5 | 255.48 | 253 | 3.0486 | 2.6117 | 3.4856 | 3 | 190.5406 | 0.19054
С 120х47/41х15-2.0 | 120 | 47/41 | 15 | 2 | 222.73 | 223 | 3.5624 | 3.1773 | 3.9475 | 3 | 222.6516 | 0.22265
С 120х47/41х15-1.5 | 120 | 47/41 | 15 | 1.5 | 225.48 | 223 | 2.6871 | 2.302 | 3.0723 | 3 | 167.9469 | 0.16795
С 100х47/41х15-2.0 | 100 | 47/41 | 15 | 2 | 202.73 | 203 | 3.2429 | 2.8923 | 3.5935 | 3 | 202.6828 | 0.20268
С 100х47/41х15-1.5 | 100 | 47/41 | 15 | 1.5 | 205.48 | 203 | 2.4461 | 2.0956 | 2.7967 | 3 | 152.8844 | 0.15288
ПТ 250(254)х50-2.0 | 250 (254) | 50 | 0 | 2 | 346.37 | 347 | 5.5433 | 4.9441 | 6.1426 | 3 | 346.4578 | 0.34646
ПТ 250(253)х50-1.5 | 250 (253) | 50 | 0 | 1.5 | 346.74 | 347 | 4.1814 | 3.5821 | 4.7806 | 3 | 261.3344 | 0.26133
ПТ 200(204)х50-2.0 | 200 (204) | 50 | 0 | 2 | 296.37 | 297 | 4.7446 | 4.2317 | 5.2575 | 3 | 296.5359 | 0.29654
ПТ 200(203)х50-1.5 | 200 (203) | 50 | 0 | 1.5 | 296.74 | 297 | 3.5789 | 3.0659 | 4.0918 | 3 | 223.6781 | 0.22368
ПТ 150(154)х50-2.0 | 150 (154) | 50 | 0 | 2 | 246.37 | 247 | 3.9458 | 3.5193 | 4.3724 | 3 | 246.6141 | 0.24661
ПТ 150(153)х50-1.5 | 150 (153) | 50 | 0 | 1.5 | 246.74 | 247 | 2.9764 | 2.5498 | 3.4029 | 3 | 186.0219 | 0.18602
ПТ 120(124)х50-2.0 | 120 (124) | 50 | 0 | 2 | 216.37 | 217 | 3.4666 | 3.0918 | 3.8413 | 3 | 216.6609 | 0.21666
ПТ 120(123)х50-1.5 | 120 (123) | 50 | 0 | 1.5 | 216.74 | 217 | 2.6149 | 2.2401 | 2.9896 | 3 | 163.4281 | 0.16343
ПТ 100(104)х50-2.0 | 100 (104) | 50 | 0 | 2 | 196.37 | 197 | 3.1471 | 2.8069 | 3.4873 | 3 | 196.6922 | 0.19669
ПТ 100(103)х50-1.5 | 100 (103) | 50 | 0 | 1.5 | 196.74 | 197 | 2.3739 | 2.0336 | 2.7141 | 3 | 148.3656 | 0.14837
ПТ 60(64)х50-2.0 | 60 (64) | 50 | 0 | 2 | 156.37 | 157 | 2.5081 | 2.2369 | 2.7792 | 3 | 156.7547 | 0.15675
ПТ 60(63)х50-1.5 | 60(63) | 50 | 0 | 1.5 | 156.74 | 157 | 1.8919 | 1.6207 | 2.163 | 3 | 118.2406 | 0.11824
Ш 45х93х4-0.7 | 45 | 93 | 4 | 0.7 | 166.81 | 167 | 0.96359 | 0.67518 | 1.252 | 3 | 60.2244 | 0.060224

## Уг.Кроншт.
Норма выработки заготовок в час, |  |  | штук | 136.3636
Норма выработки заготовок в час, |  |  | м.п. | 33.3273
| Толщина штрипса | Вид | Длина, мм | Длина, см | Длина, м.п. | Вес, кг.
| 250 | удлиненный | 375 | 37.5 | 0.375 | 2
|  | обычный | 303 | 30.3 | 0.303 | 1.5
| 200 |  | 250 | 25 | 0.25 | 1
| 150 | удлиненный | 168 | 16.8 | 0.168 | 0.6
|  | обычный | 126 | 12.6 | 0.126 | 0.4
| Сумма |  |  |  | 1.222 | 5.5
| В среднем |  |  |  | 0.2444 | 1.1