## ПП_Ведомость деталей
Ведомость деталей
Название проекта | Надстройка 2-го этажа
Дата | 11.04.2019 10:03:10
Лист № | Позиция детали | Тип профиля | Профиль | Количество | Длина, мм | Ширина, мм | Высота, мм | Марка стали | Периметр листа, м |  | Масса, кг |  | Площадь покрытия, м2 |  | Отверстия
[9 empty] | 1 дет. | Всех | 1 дет. | Всех | 1 дет. | Всех | Диаметр, мм | Овальное отв. X, мм | Овальное отв. Y, мм | Кол-во в 1 дет. | Кол-во всего, шт | Длина реза в 1 дет., м | Длина реза во всех дет., м
0040 - Детали сварных балок и колонн (труба 140х5).pdf | Дет.БС-1 | Труба кв. | Профиль(кв.)140X140X5.0 | 4 | 1950 | 140 | 140 | C245 | 0 | 0 | 40.35 | 161.4 | 1.09 | 4.38 | 0
0040 - Детали сварных балок и колонн (труба 140х5).pdf | Дет.БС-2 | Труба кв. | Профиль(кв.)140X140X5.0 | 1 | 4770 | 140 | 140 | C245 | 0 | 0 | 98.7 | 98.7 | 2.67 | 2.67 | 0
0 | Дет.БС-3 | Лист | -6 x 130 | 5 | 130 | 130 | 6 | C245 | 0.52 | 2.6 | 0.8 | 4 | 0.04 | 0.18 | 0
0040 - Детали сварных балок и колонн (труба 140х5).pdf | Дет.КС-1 | Труба кв. | Профиль(кв.)140X140X5.0 | 1 | 3730 | 140 | 140 | C245 | 0 | 0 | 77.18 | 77.18 | 2.09 | 2.09 | 0
0 | Дет.КС-2 | Лист | -10 x 330 | 1 | 330 | 330 | 10 | C245 | 1.77 | 1.77 | 8.15 | 8.15 | 0.23 | 0.23 | 0
0 | Дет.КС-3 | Лист | -10 x 90 | 2 | 130 | 90 | 10 | C245 | 0.39 | 0.78 | 0.62 | 1.24 | 0.02 | 0.04 | 0
0 | Дет.КС-4 | Лист | -10 x 295 | 1 | 420 | 295 | 10 | C245 | 1.43 | 1.43 | 9.73 | 9.73 | 0.26 | 0.26 | 0
0 | Дет.КС-5 | Лист | -10 x 100 | 2 | 130 | 100 | 10 | C245 | 0.46 | 0.92 | 1.02 | 2.04 | 0.03 | 0.06 | 0
0 | Дет.КС-6 | Лист | -10 x 100 | 2 | 100 | 100 | 10 | C245 | 0.4 | 0.8 | 0.79 | 1.58 | 0.02 | 0.05 | 0
0240 - Профили прогонов ДетП-1--2 (Z250-2,0).pdf | Дет.П-1 | Профиль ЛСТК | З 250х65/60-2.0 | 3 | 4484 | 250 | 123 | 350 | 0 | 0 | 28.23 | 84.69 | 0 | 0 | 19 | 0 | 0 | 10 | 30 | 0.12 | 1.79
0240 - Профили прогонов ДетП-1--2 (Z250-2,0).pdf | Дет.П-2 | Профиль ЛСТК | З 250х65/60-2.0 | 30 | 4484 | 249 | 122 | 350 | 0 | 0 | 28.23 | 846.9 | 0 | 0 | 19 | 0 | 0 | 6 | 180 | 0.12 | 10.74
0250 - Профили прогонов ДетП-3--4 (СЖ250-2,0).pdf | Дет.П-3 | Профиль ЛСТК | СЖ 250х100х25-ж10-2.0 | 2 | 4484 | 249 | 100 | 350 | 0 | 0 | 34.82 | 69.64 | 0 | 0 | 19 | 0 | 0 | 10 | 20 | 0.12 | 1.19
0250 - Профили прогонов ДетП-3--4 (СЖ250-2,0).pdf | Дет.П-4 | Профиль ЛСТК | СЖ 250х100х25-ж10-2.0 | 20 | 4484 | 249 | 100 | 350 | 0 | 0 | 34.82 | 696.4 | 0 | 0 | 19 | 0 | 0 | 6 | 120 | 0.12 | 7.16
0550 - Профили раскосов ДетРс-1, стоек фермы Дет1СтФ-1 (СЖ150-2,0).pdf | Дет.Рс-1 | Профиль ЛСТК | СЖ 150х47/41х15-ж11-2.0 | 10 | 2435 | 150 | 47 | 350 | 0 | 0 | 9.87 | 98.7 | 0 | 0 | 15 | 0 | 0 | 4 | 40 | 0.09 | 1.88
0410 - Профили ригелей ДетР-1--3 (СЖ200-2,0).pdf | Дет.Р-1 | Профиль ЛСТК | СЖ 200х75х25-ж10-2.0 | 1 | 4255 | 200 | 75 | 350 | 0 | 0 | 26.35 | 26.35 | 0 | 0 | 19 | 0 | 0 | 6 | 6 | 0.12 | 0.36
0410 - Профили ригелей ДетР-1--3 (СЖ200-2,0).pdf | Дет.Р-2 | Профиль ЛСТК | СЖ 200х75х25-ж10-2.0 | 3 | 4523 | 200 | 75 | 350 | 0 | 0 | 28.01 | 84.03 | 0 | 0 | 19 | 0 | 0 | 6 | 18 | 0.12 | 1.07
0410 - Профили ригелей ДетР-1--3 (СЖ200-2,0).pdf | Дет.Р-3 | Профиль ЛСТК | СЖ 200х75х25-ж10-2.0 | 1 | 4523 | 200 | 75 | 350 | 0 | 0 | 28.01 | 28.01 | 0 | 0 | 19 | 0 | 0 | 6 | 6 | 0.12 | 0.36
0420 - Профили ригелей ДетР-4--6 (СЖ200-2,0).pdf | Дет.Р-4 | Профиль ЛСТК | СЖ 200х75х25-ж10-2.0 | 1 | 4050 | 200 | 75 | 350 | 0 | 0 | 25.08 | 25.08 | 0 | 0 | 19 | 0 | 0 | 6 | 6 | 0.12 | 0.36
0420 - Профили ригелей ДетР-4--6 (СЖ200-2,0).pdf | Дет.Р-5 | Профиль ЛСТК | СЖ 200х75х25-ж10-2.0 | 1 | 4523 | 200 | 75 | 350 | 0 | 0 | 28.01 | 28.01 | 0 | 0 | 19 | 0 | 0 | 6 | 6 | 0.12 | 0.36
0420 - Профили ригелей ДетР-4--6 (СЖ200-2,0).pdf | Дет.Р-6 | Профиль ЛСТК | СЖ 200х75х25-ж10-2.0 | 1 | 4523 | 200 | 75 | 350 | 0 | 0 | 28.01 | 28.01 | 0 | 0 | 19 | 0 | 0 | 6 | 6 | 0.12 | 0.36
0430 - Профили ригелей ДетР-7--9 (СЖ200-2,0).pdf | Дет.Р-7 | Профиль ЛСТК | СЖ 200х75х25-ж10-2.0 | 4 | 4122 | 200 | 75 | 350 | 0 | 0 | 25.53 | 102.12 | 0 | 0 | 19 | 0 | 0 | 4 | 16 | 0.12 | 0.96
0430 - Профили ригелей ДетР-7--9 (СЖ200-2,0).pdf | Дет.Р-8 | Профиль ЛСТК | СЖ 200х75х25-ж10-2.0 | 2 | 3858 | 200 | 75 | 350 | 0 | 0 | 23.89 | 47.78 | 0 | 0 | 19 | 0 | 0 | 4 | 8 | 0.12 | 0.48
0430 - Профили ригелей ДетР-7--9 (СЖ200-2,0).pdf | Дет.Р-9 | Профиль ЛСТК | СЖ 200х75х25-ж10-2.0 | 21 | 4523 | 200 | 75 | 350 | 0 | 0 | 28.01 | 588.21 | 0 | 0 | 19 | 0 | 0 | 4 | 84 | 0.12 | 5.01
0440 - Профили ригелей ДетР-10--12 (СЖ200-2,0).pdf | Дет.Р-10 | Профиль ЛСТК | СЖ 200х75х25-ж10-2.0 | 12 | 4255 | 200 | 75 | 350 | 0 | 0 | 26.35 | 316.2 | 0 | 0 | 19 | 0 | 0 | 4 | 48 | 0.12 | 2.87
0440 - Профили ригелей ДетР-10--12 (СЖ200-2,0).pdf | Дет.Р-11 | Профиль ЛСТК | СЖ 200х75х25-ж10-2.0 | 4 | 4050 | 200 | 75 | 350 | 0 | 0 | 25.08 | 100.32 | 0 | 0 | 19 | 0 | 0 | 4 | 16 | 0.12 | 0.96
0440 - Профили ригелей ДетР-10--12 (СЖ200-2,0).pdf | Дет.Р-12 | Профиль ЛСТК | СЖ 200х75х25-ж10-2.0 | 2 | 3924 | 200 | 75 | 350 | 0 | 0 | 24.3 | 48.6 | 0 | 0 | 19 | 0 | 0 | 4 | 8 | 0.12 | 0.48
0450 - Профили ригелей ДетР-13--15 (СЖ200-2,0).pdf | Дет.Р-13 | Профиль ЛСТК | СЖ 200х75х25-ж10-2.0 | 2 | 4214 | 200 | 75 | 350 | 0 | 0 | 26.09 | 52.18 | 0 | 0 | 19 | 0 | 0 | 4 | 8 | 0.12 | 0.48
0450 - Профили ригелей ДетР-13--15 (СЖ200-2,0).pdf | Дет.Р-14 | Профиль ЛСТК | СЖ 200х75х25-ж10-2.0 | 2 | 2468 | 200 | 75 | 350 | 0 | 0 | 15.28 | 30.56 | 0 | 0 | 19 | 0 | 0 | 4 | 8 | 0.12 | 0.48
0450 - Профили ригелей ДетР-13--15 (СЖ200-2,0).pdf | Дет.Р-15 | Профиль ЛСТК | СЖ 200х75х25-ж10-2.0 | 2 | 2028 | 200 | 75 | 350 | 0 | 0 | 12.56 | 25.12 | 0 | 0 | 19 | 0 | 0 | 4 | 8 | 0.12 | 0.48
0460 - Профили ригелей ДетР-16--21 (СЖ200-2,0).pdf | Дет.Р-16 | Профиль ЛСТК | СЖ 200х75х25-ж10-2.0 | 3 | 1016 | 200 | 75 | 350 | 0 | 0 | 6.29 | 18.87 | 0 | 0 | 19 | 0 | 0 | 4 | 12 | 0.12 | 0.72
0460 - Профили ригелей ДетР-16--21 (СЖ200-2,0).pdf | Дет.Р-17 | Профиль ЛСТК | СЖ 200х75х25-ж10-2.0 | 6 | 418 | 200 | 75 | 350 | 0 | 0 | 2.59 | 15.54 | 0 | 0 | 19 | 0 | 0 | 4 | 24 | 0.12 | 1.43
0460 - Профили ригелей ДетР-16--21 (СЖ200-2,0).pdf | Дет.Р-18 | Профиль ЛСТК | СЖ 200х75х25-ж10-2.0 | 3 | 716 | 200 | 75 | 350 | 0 | 0 | 4.43 | 13.29 | 0 | 0 | 19 | 0 | 0 | 4 | 12 | 0.12 | 0.72
0460 - Профили ригелей ДетР-16--21 (СЖ200-2,0).pdf | Дет.Р-19 | Профиль ЛСТК | СЖ 200х75х25-ж10-2.0 | 6 | 816 | 200 | 75 | 350 | 0 | 0 | 5.05 | 30.3 | 0 | 0 | 19 | 0 | 0 | 4 | 24 | 0.12 | 1.43
0460 - Профили ригелей ДетР-16--21 (СЖ200-2,0).pdf | Дет.Р-20 | Профиль ЛСТК | СЖ 200х75х25-ж10-2.0 | 9 | 407 | 200 | 75 | 350 | 0 | 0 | 2.53 | 22.77 | 0 | 0 | 19 | 0 | 0 | 4 | 36 | 0.12 | 2.15
0460 - Профили ригелей ДетР-16--21 (СЖ200-2,0).pdf | Дет.Р-21 | Профиль ЛСТК | СЖ 200х75х25-ж10-2.0 | 3 | 615 | 200 | 75 | 350 | 0 | 0 | 3.81 | 11.43 | 0 | 0 | 19 | 0 | 0 | 4 | 12 | 0.12 | 0.72
0470 - Профили ригелей ДетР-22--25 (СЖ200-2,0).pdf | Дет.Р-22 | Профиль ЛСТК | СЖ 200х75х25-ж10-2.0 | 3 | 483 | 200 | 75 | 350 | 0 | 0 | 3 | 9 | 0 | 0 | 19 | 0 | 0 | 4 | 12 | 0.12 | 0.72
0470 - Профили ригелей ДетР-22--25 (СЖ200-2,0).pdf | Дет.Р-23 | Профиль ЛСТК | СЖ 200х75х25-ж10-2.0 | 2 | 610 | 200 | 75 | 350 | 0 | 0 | 3.78 | 7.56 | 0 | 0 | 0
0470 - Профили ригелей ДетР-22--25 (СЖ200-2,0).pdf | Дет.Р-24 | Профиль ЛСТК | СЖ 200х75х25-ж10-2.0 | 1 | 4523 | 200 | 75 | 350 | 0 | 0 | 28.01 | 28.01 | 0 | 0 | 19 | 0 | 0 | 8 | 8 | 0.12 | 0.48
0470 - Профили ригелей ДетР-22--25 (СЖ200-2,0).pdf | Дет.Р-25 | Профиль ЛСТК | СЖ 200х75х25-ж10-2.0 | 1 | 4255 | 200 | 75 | 350 | 0 | 0 | 26.35 | 26.35 | 0 | 0 | 19 | 0 | 0 | 8 | 8 | 0.12 | 0.48
0480 - Профили ригелей ДетР-26--29 (СЖ200-2,0).pdf | Дет.Р-26 | Профиль ЛСТК | СЖ 200х75х25-ж10-2.0 | 1 | 4523 | 200 | 75 | 350 | 0 | 0 | 28.01 | 28.01 | 0 | 0 | 19 | 0 | 0 | 8 | 8 | 0.12 | 0.48
0480 - Профили ригелей ДетР-26--29 (СЖ200-2,0).pdf | Дет.Р-27 | Профиль ЛСТК | СЖ 200х75х25-ж10-2.0 | 1 | 2028 | 200 | 75 | 350 | 0 | 0 | 12.56 | 12.56 | 0 | 0 | 19 | 0 | 0 | 8 | 8 | 0.12 | 0.48
0480 - Профили ригелей ДетР-26--29 (СЖ200-2,0).pdf | Дет.Р-28 | Профиль ЛСТК | СЖ 200х75х25-ж10-2.0 | 1 | 2468 | 200 | 75 | 350 | 0 | 0 | 15.28 | 15.28 | 0 | 0 | 19 | 0 | 0 | 8 | 8 | 0.12 | 0.48
0480 - Профили ригелей ДетР-26--29 (СЖ200-2,0).pdf | Дет.Р-29 | Профиль ЛСТК | СЖ 200х75х25-ж10-2.0 | 3 | 150 | 200 | 75 | 350 | 0 | 0 | 0.93 | 2.79 | 0 | 0 | 19 | 0 | 0 | 2 | 6 | 0.12 | 0.36
0490 - Профили ригелей ДетР-30--32 (СЖ200-2,0).pdf | Дет.Р-30 | Профиль ЛСТК | СЖ 200х75х25-ж10-2.0 | 1 | 4523 | 200 | 75 | 350 | 0 | 0 | 28.01 | 28.01 | 0 | 0 | 19 | 0 | 0 | 4 | 4 | 0.12 | 0.24
[15 empty] | 19 | 80 | 0 | 2 | 2 | 0.22 | 0.44
0490 - Профили ригелей ДетР-30--32 (СЖ200-2,0).pdf | Дет.Р-31 | Профиль ЛСТК | СЖ 200х75х25-ж10-2.0 | 1 | 4523 | 200 | 75 | 350 | 0 | 0 | 28.01 | 28.01 | 0 | 0 | 19 | 0 | 0 | 4 | 4 | 0.12 | 0.24
[15 empty] | 19 | 80 | 0 | 2 | 2 | 0.22 | 0.44
0490 - Профили ригелей ДетР-30--32 (СЖ200-2,0).pdf | Дет.Р-32 | Профиль ЛСТК | СЖ 200х75х25-ж10-2.0 | 1 | 4050 | 200 | 75 | 350 | 0 | 0 | 25.08 | 25.08 | 0 | 0 | 19 | 0 | 0 | 10 | 10 | 0.12 | 0.6
0500 - Профили ригелей ДетР-33--34 (СЖ200-2,0).pdf | Дет.Р-33 | Профиль ЛСТК | СЖ 200х75х25-ж10-2.0 | 1 | 4255 | 200 | 75 | 350 | 0 | 0 | 26.35 | 26.35 | 0 | 0 | 19 | 0 | 0 | 10 | 10 | 0.12 | 0.6
0500 - Профили ригелей ДетР-33--34 (СЖ200-2,0).pdf | Дет.Р-34 | Профиль ЛСТК | СЖ 200х75х25-ж10-2.0 | 1 | 4255 | 200 | 75 | 350 | 0 | 0 | 26.35 | 26.35 | 0 | 0 | 19 | 0 | 0 | 10 | 10 | 0.12 | 0.6
0510 - Профили стоек ДетСт-1--4 (СЖ200-2,0).pdf | Дет.Ст-1 | Профиль ЛСТК | СЖ 200х75х25-ж10-2.0 | 1 | 2480 | 200 | 75 | 350 | 0 | 0 | 15.36 | 15.36 | 0 | 0 | 19 | 0 | 0 | 4 | 4 | 0.12 | 0.24
0510 - Профили стоек ДетСт-1--4 (СЖ200-2,0).pdf | Дет.Ст-2 | Профиль ЛСТК | СЖ 200х75х25-ж10-2.0 | 4 | 548 | 200 | 75 | 350 | 0 | 0 | 3.39 | 13.56 | 0 | 0 | 19 | 0 | 0 | 4 | 16 | 0.12 | 0.96
0510 - Профили стоек ДетСт-1--4 (СЖ200-2,0).pdf | Дет.Ст-3 | Профиль ЛСТК | СЖ 200х75х25-ж10-2.0 | 1 | 2435 | 200 | 75 | 350 | 0 | 0 | 15.08 | 15.08 | 0 | 0 | 19 | 0 | 0 | 4 | 4 | 0.12 | 0.24
0510 - Профили стоек ДетСт-1--4 (СЖ200-2,0).pdf | Дет.Ст-4 | Профиль ЛСТК | СЖ 200х75х25-ж10-2.0 | 1 | 2700 | 200 | 75 | 350 | 0 | 0 | 16.72 | 16.72 | 0 | 0 | 19 | 0 | 0 | 10 | 10 | 0.12 | 0.6
0520 - Профили стоек ДетСт-5--7 (СЖ200-2,0).pdf | Дет.Ст-5 | Профиль ЛСТК | СЖ 200х75х25-ж10-2.0 | 1 | 2480 | 200 | 75 | 350 | 0 | 0 | 15.36 | 15.36 | 0 | 0 | 19 | 0 | 0 | 10 | 10 | 0.12 | 0.6
0520 - Профили стоек ДетСт-5--7 (СЖ200-2,0).pdf | Дет.Ст-6 | Профиль ЛСТК | СЖ 200х75х25-ж10-2.0 | 7 | 2480 | 200 | 75 | 350 | 0 | 0 | 15.36 | 107.52 | 0 | 0 | 19 | 0 | 0 | 10 | 70 | 0.12 | 4.18
0520 - Профили стоек ДетСт-5--7 (СЖ200-2,0).pdf | Дет.Ст-7 | Профиль ЛСТК | СЖ 200х75х25-ж10-2.0 | 9 | 2480 | 200 | 75 | 350 | 0 | 0 | 15.36 | 138.24 | 0 | 0 | 19 | 0 | 0 | 10 | 90 | 0.12 | 5.37
0 | Дет.ФС-1 | Лист | -6 x 200 | 2 | 205 | 200 | 6 | C245 | 1.02 | 2.04 | 1.89 | 3.78 | 0.09 | 0.17 | 19 | 0 | 0 | 2 | 4 | 0.12 | 0.24
0 | Дет.1БК-1 | Лист | -6 x 100 | 4 | 130 | 100 | 6 | C245 | 0.46 | 1.84 | 0.61 | 2.44 | 0.03 | 0.12 | 19 | 0 | 0 | 2 | 8 | 0.12 | 0.48
0260 - Профили балок Дет1Б-1--3 (СЖ250-2,0).pdf | Дет.1Б-1 | Профиль ЛСТК | СЖ 250х100х25-ж10-2.0 | 4 | 4229 | 250 | 100 | 350 | 0 | 0 | 32.84 | 131.36 | 0 | 0 | 19 | 0 | 0 | 18 | 72 | 0.12 | 4.3
0260 - Профили балок Дет1Б-1--3 (СЖ250-2,0).pdf | Дет.1Б-2 | Профиль ЛСТК | СЖ 250х100х25-ж10-2.0 | 4 | 4230 | 250 | 100 | 350 | 0 | 0 | 32.84 | 131.36 | 0 | 0 | 19 | 0 | 0 | 20 | 80 | 0.12 | 4.78
0260 - Профили балок Дет1Б-1--3 (СЖ250-2,0).pdf | Дет.1Б-3 | Профиль ЛСТК | СЖ 250х100х25-ж10-2.0 | 4 | 4245 | 250 | 100 | 350 | 0 | 0 | 32.96 | 131.84 | 0 | 0 | 19 | 0 | 0 | 24 | 96 | 0.12 | 5.73
0270 - Профили верхнего пояса фермы Дет1ВПФ-1--2 (СЖ250-2,0).pdf | Дет.1ВПФ-1 | Профиль ЛСТК | СЖ 250х100х25-ж10-2.0 | 4 | 13464 | 250 | 100 | 350 | 0 | 0 | 104.55 | 418.2 | 0 | 0 | 19 | 0 | 0 | 72 | 288 | 0.12 | 17.19
0270 - Профили верхнего пояса фермы Дет1ВПФ-1--2 (СЖ250-2,0).pdf | Дет.1ВПФ-2 | Профиль ЛСТК | СЖ 250х100х25-ж10-2.0 | 4 | 13464 | 250 | 100 | 350 | 0 | 0 | 104.55 | 418.2 | 0 | 0 | 19 | 0 | 0 | 78 | 312 | 0.12 | 18.62
0290 - Профили колонн Дет1К-1, Дет2К-1 (СЖ200-2,0).pdf | Дет.1К-1 | Профиль ЛСТК | СЖ 200х75х25-ж10-2.0 | 1 | 5255 | 200 | 75 | 350 | 0 | 0 | 32.54 | 32.54 | 0 | 0 | 19 | 0 | 0 | 35 | 35 | 0.24 | 2.09
0300 - Профили колонн Дет1К-2, Дет2К-2 (СЖ200-2,0).pdf | Дет.1К-2 | Профиль ЛСТК | СЖ 200х75х25-ж10-2.0 | 1 | 4795 | 200 | 75 | 350 | 0 | 0 | 29.69 | 29.69 | 0 | 0 | 19 | 0 | 0 | 33 | 33 | 0.12 | 1.97
0310 - Профили колонн Дет1К-3 (СЖ200-2,0).pdf | Дет.1К-3 | Профиль ЛСТК | СЖ 200х75х25-ж10-2.0 | 1 | 5255 | 200 | 75 | 350 | 0 | 0 | 32.54 | 32.54 | 0 | 0 | 19 | 0 | 0 | 33 | 33 | 0.24 | 1.97
0330 - Профили колонн Дет1К-4, Дет1К-5 (СЖ200-2,0).pdf | Дет.1К-4 | Профиль ЛСТК | СЖ 200х75х25-ж10-2.0 | 4 | 4794 | 200 | 75 | 350 | 0 | 0 | 29.69 | 118.76 | 0 | 0 | 19 | 0 | 0 | 36 | 144 | 0.48 | 8.6
[15 empty] | 19 | 40 | 0 | 2 | 8 | 0.14 | 1.12
0330 - Профили колонн Дет1К-4, Дет1К-5 (СЖ200-2,0).pdf | Дет.1К-5 | Профиль ЛСТК | СЖ 200х75х25-ж10-2.0 | 4 | 4794 | 200 | 75 | 350 | 0 | 0 | 29.69 | 118.76 | 0 | 0 | 19 | 0 | 0 | 36 | 144 | 0.6 | 8.6
0340 - Профили колонн Дет1К-6, Дет1К-7 (СЖ200-2,0).pdf | Дет.1К-6 | Профиль ЛСТК | СЖ 200х75х25-ж10-2.0 | 4 | 3394 | 200 | 75 | 350 | 0 | 0 | 21.02 | 84.08 | 0 | 0 | 19 | 0 | 0 | 24 | 96 | 0.48 | 5.73
0340 - Профили колонн Дет1К-6, Дет1К-7 (СЖ200-2,0).pdf | Дет.1К-7 | Профиль ЛСТК | СЖ 200х75х25-ж10-2.0 | 4 | 3394 | 200 | 75 | 350 | 0 | 0 | 21.02 | 84.08 | 0 | 0 | 19 | 0 | 0 | 24 | 96 | 0.36 | 5.73
0350 - Профили колонн Дет1К-8, Дет2К-8 (СЖ200-2,0).pdf | Дет.1К-8 | Профиль ЛСТК | СЖ 200х75х25-ж10-2.0 | 1 | 5015 | 200 | 75 | 350 | 0 | 0 | 31.05 | 31.05 | 0 | 0 | 19 | 0 | 0 | 30 | 30 | 0.12 | 1.79
0360 - Профили колонн Дет1К-9, Дет2К-9 (СЖ200-2,0).pdf | Дет.1К-9 | Профиль ЛСТК | СЖ 200х75х25-ж10-2.0 | 1 | 5255 | 200 | 75 | 350 | 0 | 0 | 32.54 | 32.54 | 0 | 0 | 19 | 0 | 0 | 32 | 32 | 0.24 | 1.91
0370 - Профили колонн Дет1К-10 (СЖ200-2,0).pdf | Дет.1К-10 | Профиль ЛСТК | СЖ 200х75х25-ж10-2.0 | 1 | 5255 | 200 | 75 | 350 | 0 | 0 | 32.54 | 32.54 | 0 | 0 | 19 | 0 | 0 | 39 | 39 | 0.24 | 2.33
0390 - Профили колонн Дет1К-11 (СЖ200-2,0).pdf | Дет.1К-11 | Профиль ЛСТК | СЖ 200х75х25-ж10-2.0 | 2 | 5255 | 200 | 75 | 350 | 0 | 0 | 32.54 | 65.08 | 0 | 0 | 19 | 0 | 0 | 34 | 68 | 0.24 | 4.06
0280 - Профили нижнего пояса фермы Дет1НПФ-1 (СЖ200-2,0).pdf | Дет.1НПФ-1 | Профиль ЛСТК | СЖ 200х75х25-ж10-2.0 | 8 | 12979 | 200 | 75 | 350 | 0 | 0 | 80.37 | 642.96 | 0 | 0 | 19 | 0 | 0 | 60 | 480 | 0.36 | 28.65
0 | Дет.1Ог-1 | Лист | -6 x 314 | 6 | 320 | 314 | 6 | C245 | 1.17 | 7.03 | 4.31 | 25.86 | 0.19 | 1.14 | 19 | 0 | 0 | 4 | 24 | 0.24 | 1.43
0530 - Профили раскосов фермы Дет1РсФ-1--4 (СЖ150-2,0).pdf | Дет.1РсФ-1 | Профиль ЛСТК | СЖ 150х47/41х15-ж11-2.0 | 8 | 800 | 150 | 47 | 350 | 0 | 0 | 3.24 | 25.92 | 0 | 0 | 15 | 0 | 0 | 16 | 128 | 0.38 | 6.03
0530 - Профили раскосов фермы Дет1РсФ-1--4 (СЖ150-2,0).pdf | Дет.1РсФ-2 | Профиль ЛСТК | СЖ 150х47/41х15-ж11-2.0 | 8 | 1029 | 150 | 47 | 350 | 0 | 0 | 4.17 | 33.36 | 0 | 0 | 15 | 0 | 0 | 8 | 64 | 0.19 | 3.02
0530 - Профили раскосов фермы Дет1РсФ-1--4 (СЖ150-2,0).pdf | Дет.1РсФ-3 | Профиль ЛСТК | СЖ 150х47/41х15-ж11-2.0 | 8 | 1270 | 150 | 47 | 350 | 0 | 0 | 5.15 | 41.2 | 0 | 0 | 15 | 0 | 0 | 10 | 80 | 0.19 | 3.77
0530 - Профили раскосов фермы Дет1РсФ-1--4 (СЖ150-2,0).pdf | Дет.1РсФ-4 | Профиль ЛСТК | СЖ 150х47/41х15-ж11-2.0 | 8 | 1339 | 150 | 47 | 350 | 0 | 0 | 5.43 | 43.44 | 0 | 0 | 15 | 0 | 0 | 10 | 80 | 0.19 | 3.77
0540 - Профили раскосов фермы Дет1РсФ-5--8 (СЖ150-2,0).pdf | Дет.1РсФ-5 | Профиль ЛСТК | СЖ 150х47/41х15-ж11-2.0 | 8 | 1560 | 150 | 47 | 350 | 0 | 0 | 6.32 | 50.56 | 0 | 0 | 15 | 0 | 0 | 10 | 80 | 0.19 | 3.77
0540 - Профили раскосов фермы Дет1РсФ-5--8 (СЖ150-2,0).pdf | Дет.1РсФ-6 | Профиль ЛСТК | СЖ 150х47/41х15-ж11-2.0 | 8 | 1829 | 150 | 47 | 350 | 0 | 0 | 7.42 | 59.36 | 0 | 0 | 15 | 0 | 0 | 14 | 112 | 0.28 | 5.28
0540 - Профили раскосов фермы Дет1РсФ-5--8 (СЖ150-2,0).pdf | Дет.1РсФ-7 | Профиль ЛСТК | СЖ 150х47/41х15-ж11-2.0 | 8 | 1600 | 150 | 47 | 350 | 0 | 0 | 6.48 | 51.84 | 0 | 0 | 15 | 0 | 0 | 18 | 144 | 0.38 | 6.79
0540 - Профили раскосов фермы Дет1РсФ-5--8 (СЖ150-2,0).pdf | Дет.1РсФ-8 | Профиль ЛСТК | СЖ 150х47/41х15-ж11-2.0 | 8 | 1769 | 150 | 47 | 350 | 0 | 0 | 7.17 | 57.36 | 0 | 0 | 15 | 0 | 0 | 18 | 144 | 0.38 | 6.79
0050 - Детали связевой рамы (труба 140х5).pdf | Дет.1СвР-1 | Труба кв. | Профиль(кв.)140X140X5.0 | 2 | 4524 | 140 | 140 | C245 | 0 | 0 | 93.61 | 187.22 | 2.54 | 5.07 | 0
0550 - Профили раскосов ДетРс-1, стоек фермы Дет1СтФ-1 (СЖ150-2,0).pdf | Дет.1СтФ-1 | Профиль ЛСТК | СЖ 150х47/41х15-ж11-2.0 | 8 | 265 | 150 | 47 | 350 | 0 | 0 | 1.07 | 8.56 | 0 | 0 | 15 | 0 | 0 | 4 | 32 | 0.19 | 1.51
0 | Дет.1ФС-1 | Лист | -6 x 230 | 5 | 350 | 230 | 6 | C245 | 1.16 | 5.8 | 3.79 | 18.95 | 0.17 | 0.84 | 19 | 0 | 0 | 6 | 30 | 0.06 | 1.79
0 | Дет.1ФС-2 | Лист | -6 x 190 | 2 | 250 | 190 | 6 | C245 | 0.88 | 1.76 | 2.24 | 4.48 | 0.1 | 0.2 | 19 | 0 | 0 | 4 | 8 | 0.12 | 0.48
[15 empty] | 19 | 40 | 0 | 1 | 2 | 0.14 | 0.28
0 | Дет.1ФС-3 | Лист | -6 x 230 | 10 | 300 | 230 | 6 | C245 | 1.06 | 10.6 | 3.25 | 32.5 | 0.14 | 1.44 | 19 | 0 | 0 | 4 | 40 | 0.24 | 2.39
0 | Дет.1ФС-4 | Лист | -6 x 190 | 2 | 280 | 190 | 6 | C245 | 0.94 | 1.88 | 2.51 | 5.02 | 0.11 | 0.22 | 19 | 0 | 0 | 4 | 8 | 0.24 | 0.48
0 | Дет.1ФС-6 | Лист | -6 x 190 | 2 | 250 | 190 | 6 | C245 | 0.88 | 1.76 | 2.24 | 4.48 | 0.1 | 0.2 | 19 | 0 | 0 | 4 | 8 | 0.12 | 0.48
0 | Дет.2БК-1 | Лист | -6 x 100 | 4 | 100 | 100 | 6 | C245 | 0.34 | 1.38 | 0.3 | 1.2 | 0.01 | 0.06 | 0
0290 - Профили колонн Дет1К-1, Дет2К-1 (СЖ200-2,0).pdf | Дет.2К-1 | Профиль ЛСТК | СЖ 200х75х25-ж10-2.0 | 1 | 5255 | 200 | 75 | 350 | 0 | 0 | 32.54 | 32.54 | 0 | 0 | 19 | 0 | 0 | 35 | 35 | 0.24 | 2.09
0300 - Профили колонн Дет1К-2, Дет2К-2 (СЖ200-2,0).pdf | Дет.2К-2 | Профиль ЛСТК | СЖ 200х75х25-ж10-2.0 | 1 | 4795 | 200 | 75 | 350 | 0 | 0 | 29.69 | 29.69 | 0 | 0 | 19 | 0 | 0 | 33 | 33 | 0.12 | 1.97
0320 - Профили колонн Дет2К-3 (СЖ200-2,0).pdf | Дет.2К-3 | Профиль ЛСТК | СЖ 200х75х25-ж10-2.0 | 1 | 5255 | 200 | 75 | 350 | 0 | 0 | 32.54 | 32.54 | 0 | 0 | 19 | 0 | 0 | 33 | 33 | 0.24 | 1.97
0350 - Профили колонн Дет1К-8, Дет2К-8 (СЖ200-2,0).pdf | Дет.2К-8 | Профиль ЛСТК | СЖ 200х75х25-ж10-2.0 | 1 | 5015 | 200 | 75 | 350 | 0 | 0 | 31.05 | 31.05 | 0 | 0 | 19 | 0 | 0 | 30 | 30 | 0.12 | 1.79
0360 - Профили колонн Дет1К-9, Дет2К-9 (СЖ200-2,0).pdf | Дет.2К-9 | Профиль ЛСТК | СЖ 200х75х25-ж10-2.0 | 1 | 5255 | 200 | 75 | 350 | 0 | 0 | 32.54 | 32.54 | 0 | 0 | 19 | 0 | 0 | 32 | 32 | 0.24 | 1.91
0380 - Профили колонн Дет2К-10 (СЖ200-2,0).pdf | Дет.2К-10 | Профиль ЛСТК | СЖ 200х75х25-ж10-2.0 | 1 | 5255 | 200 | 75 | 350 | 0 | 0 | 32.54 | 32.54 | 0 | 0 | 19 | 0 | 0 | 39 | 39 | 0.24 | 2.33
0400 - Профили колонн Дет2К-11 (СЖ200-2,0).pdf | Дет.2К-11 | Профиль ЛСТК | СЖ 200х75х25-ж10-2.0 | 2 | 5255 | 200 | 75 | 350 | 0 | 0 | 32.54 | 65.08 | 0 | 0 | 19 | 0 | 0 | 34 | 68 | 0.24 | 4.06
0 | Дет.2Ог-1 | Лист | -6 x 200 | 8 | 332 | 200 | 6 | C245 | 1.06 | 8.51 | 3.13 | 25.04 | 0.14 | 1.11 | 0
0050 - Детали связевой рамы (труба 140х5).pdf | Дет.2СвР-1 | Труба кв. | Профиль(кв.)140X140X5.0 | 4 | 2869 | 140 | 140 | C245 | 0 | 0 | 59.37 | 237.48 | 1.61 | 6.44 | 0
0 | Дет.2ФС-1 | Лист | -6 x 174 | 10 | 230 | 174 | 6 | C245 | 0.79 | 7.86 | 1.68 | 16.8 | 0.08 | 0.76 | 19 | 0 | 0 | 2 | 20 | 0.12 | 1.19
0 | Дет.2ФС-2 | Лист | -6 x 174 | 2 | 229 | 174 | 6 | C245 | 0.81 | 1.62 | 1.88 | 3.76 | 0.08 | 0.17 | 19 | 0 | 0 | 2 | 4 | 0.12 | 0.24
0 | Дет.2ФС-3 | Лист | -6 x 75 | 5 | 350 | 74 | 6 | C245 | 0.78 | 3.92 | 1.07 | 5.35 | 0.05 | 0.25 | 0
0 | Дет.2ФС-4 | Лист | -6 x 110 | 4 | 175 | 110 | 6 | C245 | 0.57 | 2.28 | 0.91 | 3.64 | 0.04 | 0.17 | 0
0 | Дет.3Ог-1 | Лист | -6 x 166 | 16 | 200 | 166 | 6 | C245 | 0.73 | 11.71 | 1.56 | 24.96 | 0.07 | 1.13 | 19 | 0 | 0 | 2 | 32 | 0.12 | 1.91
0 | Дет.3СвР-1 | Лист | -6 x 130 | 4 | 145 | 130 | 6 | C245 | 0.55 | 2.2 | 0.89 | 3.56 | 0.04 | 0.16 | 0
0 | Дет.3ФС-1 | Лист | -6 x 180 | 20 | 215 | 180 | 6 | C245 | 1.03 | 20.61 | 1.78 | 35.6 | 0.08 | 1.63 | 15 | 0 | 0 | 2 | 40 | 0.09 | 1.88
0 | Дет.3ФС-2 | Лист | -6 x 85 | 2 | 174 | 85 | 6 | C245 | 0.46 | 0.91 | 0.47 | 0.94 | 0.02 | 0.05 | 0
0 | Дет.3ФС-3 | Лист | -6 x 55 | 4 | 100 | 55 | 6 | C245 | 0.27 | 1.09 | 0.18 | 0.72 | 0.01 | 0.04 | 0
0 | Дет.4СвР-1 | Лист | -6 x 130 | 4 | 130 | 130 | 6 | C245 | 0.52 | 2.08 | 0.8 | 3.2 | 0.04 | 0.15 | 0
0 | Дет.4ФС-1 | Лист | -6 x 174 | 6 | 194 | 174 | 6 | C245 | 0.64 | 3.84 | 1.04 | 6.24 | 0.05 | 0.29 | 0
0 | Дет.4ФС-2 | Лист | -6 x 174 | 4 | 184 | 174 | 6 | C245 | 0.62 | 2.48 | 0.97 | 3.88 | 0.04 | 0.18 | 0
0 | Дет.5СвР-1 | Лист | -6 x 100 | 4 | 130 | 100 | 6 | C245 | 0.46 | 1.84 | 0.61 | 2.44 | 0.03 | 0.12 | 19 | 0 | 0 | 2 | 8 | 0.12 | 0.48
0600 - Дет6СвР-1 (уголок 100х8).pdf | Дет.6СвР-1 | Уголок | Уголок100X8 | 4 | 199 | 100 | 100 | Ст3пс | 0 | 0 | 2.45 | 9.8 | 0.08 | 0.33 | 19 | 0 | 0 | 2 | 8 | 0.12 | 0.48
0 | Косынка-1 | Лист | -6 x 180 | 16 | 200 | 180 | 6 | C245 | 0.65 | 10.34 | 1.1 | 17.6 | 0.05 | 0.81 | 0
0 | Пр150х60-1 | Лист | -6 x 60 | 24 | 150 | 60 | 6 | C245 | 0.42 | 10.08 | 0.42 | 10.08 | 0.02 | 0.49 | 15 | 0 | 0 | 2 | 48 | 0.09 | 2.26
0 | Пр200х60-1 | Лист | -6 x 60 | 128 | 200 | 60 | 6 | C245 | 0.52 | 66.56 | 0.57 | 72.96 | 0.03 | 3.47 | 19 | 0 | 0 | 2 | 256 | 0.12 | 15.28
0 | Пр250х60-1 | Лист | -6 x 60 | 64 | 249 | 60 | 6 | C245 | 0.62 | 39.68 | 0.71 | 45.44 | 0.03 | 2.16 | 19 | 0 | 0 | 2 | 128 | 0.12 | 7.64
0010 - Пятка базы-1.pdf | Пятка базы-1 | Лист | -20 x 260 | 8 | 370 | 260 | 20 | C245 | 1.26 | 10.08 | 15.1 | 120.8 | 0.22 | 1.74 | 19 | 0 | 0 | 1 | 8 | 0.06 | 0.48
[15 empty] | 30 | 0 | 0 | 4 | 32 | 0.38 | 3.02
0020 - Пятка базы-2.pdf | Пятка базы-2 | Лист | -20 x 250 | 4 | 440 | 250 | 20 | C245 | 1.38 | 5.52 | 17.27 | 69.08 | 0.25 | 0.99 | 19 | 0 | 0 | 1 | 4 | 0.06 | 0.24
[15 empty] | 30 | 0 | 0 | 4 | 16 | 0.38 | 1.51
0030 - Пятка базы-3.pdf | Пятка базы-3 | Лист | -20 x 260 | 4 | 470 | 260 | 20 | C245 | 1.46 | 5.84 | 19.19 | 76.76 | 0.27 | 1.09 | 19 | 0 | 0 | 1 | 4 | 0.06 | 0.24
[15 empty] | 30 | 0 | 0 | 4 | 16 | 0.38 | 1.51
0560 - Связь Св-1.pdf | Св-1 | Круг | Круг16 | 2 | 5085 | 16 | 16 | Ст3пс | 0 | 0 | 8.03 | 16.06 | 0.25 | 0.5 | 0
0570 - Связи Св-2--5.pdf | Св-2 | Круг | Круг14 | 2 | 6468 | 14 | 14 | Ст3пс | 0 | 0 | 7.81 | 15.62 | 0.28 | 0.56 | 0
0570 - Связи Св-2--5.pdf | Св-3 | Круг | Круг14 | 2 | 6648 | 14 | 14 | Ст3пс | 0 | 0 | 8.03 | 16.06 | 0.29 | 0.57 | 0
0570 - Связи Св-2--5.pdf | Св-4 | Круг | Круг14 | 4 | 6424 | 14 | 14 | Ст3пс | 0 | 0 | 7.76 | 31.04 | 0.28 | 1.1 | 0
0570 - Связи Св-2--5.pdf | Св-5 | Круг | Круг14 | 4 | 6295 | 14 | 14 | Ст3пс | 0 | 0 | 7.61 | 30.44 | 0.27 | 1.08 | 0
0 | Стенка-1 | Лист | -6 x 210 | 16 | 320 | 210 | 6 | C245 | 1.04 | 16.67 | 3.13 | 50.08 | 0.14 | 2.23 | 19 | 0 | 0 | 6 | 96 | 0.36 | 5.73
0590 - Уголки связей (уголок 100х8).pdf | УгСв100х8-1 | Уголок | Уголок100X8 | 4 | 80 | 34 | 100 | Ст3пс | 0 | 0 | 0.98 | 3.92 | 0.02 | 0.09 | 19 | 0 | 0 | 1 | 4 | 0.06 | 0.24
0590 - Уголки связей (уголок 100х8).pdf | УгСв100х8-2 | Уголок | Уголок100X8 | 4 | 80 | 100 | 88 | Ст3пс | 0 | 0 | 0.98 | 3.92 | 0.03 | 0.13 | 17 | 0 | 0 | 1 | 4 | 0.05 | 0.21
0590 - Уголки связей (уголок 100х8).pdf | УгСв100х8-3 | Уголок | Уголок100X8 | 4 | 80 | 100 | 93 | Ст3пс | 0 | 0 | 0.98 | 3.92 | 0.03 | 0.14 | 17 | 0 | 0 | 1 | 4 | 0.05 | 0.21
0590 - Уголки связей (уголок 100х8).pdf | УгСв100х8-4 | Уголок | Уголок100X8 | 8 | 80 | 99 | 87 | Ст3пс | 0 | 0 | 0.98 | 7.84 | 0.03 | 0.26 | 17 | 0 | 0 | 1 | 8 | 0.05 | 0.43
0590 - Уголки связей (уголок 100х8).pdf | УгСв100х8-5 | Уголок | Уголок100X8 | 8 | 80 | 100 | 83 | Ст3пс | 0 | 0 | 0.98 | 7.84 | 0.03 | 0.26 | 17 | 0 | 0 | 1 | 8 | 0.05 | 0.43
0620 - Уг50х1,5-1.pdf | Уг50х1.5-1 | Профиль ЛСТК | Уг50х50-1.5 | 7 | 200 | 50 | 50 | 350 | 0 | 0 | 0.23 | 1.61 | 0 | 0 | 0
0610 - Уг80х6-1--2 (уголок 80х6).pdf | Уг80х6-1 | Уголок | Уголок80X6 | 1 | 4775 | 80 | 80 | Ст3пс | 0 | 0 | 35.16 | 35.16 | 1.49 | 1.49 | 0
0610 - Уг80х6-1--2 (уголок 80х6).pdf | Уг80х6-2 | Уголок | Уголок80X6 | 58 | 199 | 80 | 80 | Ст3пс | 0 | 0 | 1.47 | 85.26 | 0.06 | 3.61 | 19 | 0 | 0 | 4 | 232 | 0.06 | 13.85
0630 - Уголок соединительный 170х90.pdf | Уг170х90-1 | Профиль ЛСТК | ГЦ 196-2.5 | 194 | 227 | 190 | 12 | 350 | 0 | 0 | 0.89 | 172.66 | 0 | 0 | 19 | 0 | 0 | 4 | 776 | 0.12 | 46.32
0640 - Уголок соединительный 190х90.pdf | Уг190х90-1 | Профиль ЛСТК | ГЦ 236-2.5 | 98 | 247 | 230 | 12 | 350 | 0 | 0 | 1.16 | 113.68 | 0 | 0 | 19 | 0 | 0 | 4 | 392 | 0.12 | 23.4
0 | ФФ-1 | Лист | -6 x 620 | 1 | 850 | 619 | 6 | C245 | 2.63 | 2.63 | 17.99 | 17.99 | 0.78 | 0.78 | 15 | 0 | 0 | 8 | 8 | 0.38 | 0.38
[15 empty] | 19 | 0 | 0 | 18 | 18 | 0.48 | 1.07
[15 empty] | 19 | 40 | 0 | 1 | 1 | 0.14 | 0.14
0 | ФФ-2 | Лист | -6 x 620 | 1 | 850 | 619 | 6 | C245 | 2.63 | 2.63 | 17.99 | 17.99 | 0.78 | 0.78 | 15 | 0 | 0 | 8 | 8 | 0.38 | 0.38
[15 empty] | 19 | 0 | 0 | 18 | 18 | 0.48 | 1.07
[15 empty] | 19 | 40 | 0 | 1 | 1 | 0.14 | 0.14
0 | ФФ-3 | Лист | -6 x 620 | 2 | 850 | 619 | 6 | C245 | 2.63 | 5.26 | 17.99 | 35.98 | 0.78 | 1.56 | 15 | 0 | 0 | 8 | 16 | 0.38 | 0.75
[15 empty] | 19 | 0 | 0 | 18 | 36 | 0.6 | 2.15
0 | ФФ-4 | Лист | -6 x 587 | 2 | 690 | 587 | 6 | C245 | 2.26 | 4.51 | 14.39 | 28.78 | 0.62 | 1.25 | 19 | 0 | 0 | 12 | 24 | 0.24 | 1.43
[15 empty] | 19 | 40 | 0 | 1 | 2 | 0.14 | 0.28
0 | ФФ-5 | Лист | -6 x 587 | 2 | 690 | 587 | 6 | C245 | 2.26 | 4.51 | 14.39 | 28.78 | 0.62 | 1.25 | 19 | 0 | 0 | 12 | 24 | 0.24 | 1.43
[15 empty] | 19 | 40 | 0 | 1 | 2 | 0.14 | 0.28
0 | ФФ-6 | Лист | -6 x 538 | 2 | 685 | 538 | 6 | C245 | 2.15 | 4.29 | 14.75 | 29.5 | 0.64 | 1.28 | 15 | 0 | 0 | 12 | 24 | 0.38 | 1.13
[15 empty] | 19 | 0 | 0 | 6 | 12 | 0.12 | 0.72
0 | ФФ-7 | Лист | -6 x 542 | 4 | 700 | 541 | 6 | C245 | 2.26 | 9.03 | 16.09 | 64.36 | 0.7 | 2.79 | 15 | 0 | 0 | 14 | 56 | 0.38 | 2.64
[15 empty] | 19 | 0 | 0 | 8 | 32 | 0.24 | 1.91
0 | ФФ-8 | Лист | -6 x 486 | 4 | 633 | 486 | 6 | C245 | 1.99 | 7.96 | 12.73 | 50.92 | 0.55 | 2.21 | 15 | 0 | 0 | 14 | 56 | 0.28 | 2.64
[15 empty] | 19 | 0 | 0 | 6 | 24 | 0.36 | 1.43
0 | ФФ-9 | Лист | -6 x 477 | 4 | 743 | 477 | 6 | C245 | 2.12 | 8.46 | 14.04 | 56.16 | 0.61 | 2.44 | 15 | 0 | 0 | 8 | 32 | 0.19 | 1.51
[15 empty] | 19 | 0 | 0 | 6 | 24 | 0.36 | 1.43
0 | ФФ-10 | Лист | -6 x 520 | 4 | 824 | 520 | 6 | C245 | 2.34 | 9.35 | 16.89 | 67.56 | 0.73 | 2.92 | 15 | 0 | 0 | 8 | 32 | 0.19 | 1.51
[15 empty] | 19 | 0 | 0 | 8 | 32 | 0.12 | 1.91
0 | ФФ-11 | Лист | -6 x 460 | 4 | 932 | 459 | 6 | C245 | 2.49 | 9.95 | 17.59 | 70.36 | 0.76 | 3.05 | 15 | 0 | 0 | 8 | 32 | 0.19 | 1.51
[15 empty] | 19 | 0 | 0 | 8 | 32 | 0.48 | 1.91
0 | ФФ-12 | Лист | -6 x 495 | 4 | 1149 | 494 | 6 | C245 | 2.99 | 11.96 | 23.69 | 94.76 | 1.02 | 4.1 | 15 | 0 | 0 | 12 | 48 | 0.19 | 2.26
[15 empty] | 19 | 0 | 0 | 10 | 40 | 0.12 | 2.39
0 | ФФ-13 | Лист | -6 x 955 | 2 | 1053 | 955 | 6 | C245 | 3.58 | 7.16 | 32.55 | 65.1 | 1.4 | 2.81 | 19 | 0 | 0 | 26 | 52 | 0.48 | 3.1
[15 empty] | 19 | 40 | 0 | 1 | 2 | 0.14 | 0.28
0 | ФФ-14 | Лист | -6 x 955 | 2 | 1053 | 955 | 6 | C245 | 3.58 | 7.16 | 32.55 | 65.1 | 1.4 | 2.81 | 19 | 0 | 0 | 26 | 52 | 0.36 | 3.1
0 | ФФ-15 | Лист | -6 x 789 | 4 | 683 | 788 | 6 | C245 | 2.49 | 9.96 | 19.57 | 78.28 | 0.85 | 3.38 | 15 | 0 | 0 | 12 | 48 | 0.38 | 2.26
[15 empty] | 19 | 0 | 0 | 10 | 40 | 0.36 | 2.39
0 | ФФ-16 | Лист | -6 x 380 | 2 | 399 | 380 | 6 | C245 | 1.56 | 3.12 | 7.16 | 14.32 | 0.31 | 0.63 | 19 | 0 | 0 | 6 | 12 | 0.12 | 0.72
[15 empty] | 19 | 40 | 0 | 2 | 4 | 0.14 | 0.56
0 | ФФ-17 | Лист | -6 x 537 | 2 | 791 | 536 | 6 | C245 | 2.36 | 4.71 | 17.39 | 34.78 | 0.75 | 1.51 | 15 | 0 | 0 | 12 | 24 | 0.38 | 1.13
[15 empty] | 19 | 0 | 0 | 8 | 16 | 0.12 | 0.96
[15 empty] | 19 | 40 | 0 | 2 | 4 | 0.14 | 0.56
0 | Ф-1 | Лист | -6 x 250 | 2 | 300 | 250 | 6 | C245 | 1.1 | 2.2 | 3.53 | 7.06 | 0.16 | 0.31 | 19 | 0 | 0 | 4 | 8 | 0.24 | 0.48
0 | Ф-2 | Лист | -6 x 587 | 2 | 874 | 587 | 6 | C245 | 2.64 | 5.27 | 17.43 | 34.86 | 0.76 | 1.51 | 19 | 0 | 0 | 14 | 28 | 0.12 | 1.67
[15 empty] | 19 | 40 | 0 | 1 | 2 | 0.14 | 0.28
0 | Ф-3 | Лист | -6 x 498 | 2 | 689 | 497 | 6 | C245 | 2.1 | 4.21 | 12.02 | 24.04 | 0.52 | 1.05 | 19 | 0 | 0 | 12 | 24 | 0.12 | 1.43
[15 empty] | 19 | 40 | 0 | 1 | 2 | 0.14 | 0.28
0 | Ф-4 | Лист | -6 x 516 | 4 | 770 | 515 | 6 | C245 | 2.24 | 8.98 | 14.67 | 58.68 | 0.64 | 2.55 | 19 | 0 | 0 | 14 | 56 | 0.36 | 3.34
[15 empty] | 19 | 40 | 0 | 2 | 8 | 0.14 | 1.12
0 | Шайба-1 | Лист | -6 x 74 | 68 | 74 | 74 | 6 | C245 | 0.23 | 15.74 | 0.2 | 13.6 | 0.01 | 0.67 | 19 | 0 | 0 | 1 | 68 | 0.06 | 4.06
0 | Шайба-2 | Лист | -10 x 70 | 68 | 70 | 70 | 10 | C245 | 0.28 | 19.04 | 0.38 | 25.84 | 0.01 | 0.86 | 22 | 0 | 0 | 1 | 68 | 0.07 | 4.7
0 | Шпилька-1 | Круг | Круг16 | 4 | 220 | 16 | 16 | C245 | 0 | 0 | 0.35 | 1.4 | 0.01 | 0.04 | 0
0580 - Тяжи а-1--2.pdf | а-1 | Круг | Круг10 | 40 | 1608 | 10 | 10 | Ст3пс | 0 | 0 | 0.99 | 39.6 | 0.05 | 1.98 | 0
0580 - Тяжи а-1--2.pdf | а-2 | Круг | Круг10 | 5 | 1409 | 10 | 10 | Ст3пс | 0 | 0 | 0.87 | 4.35 | 0.04 | 0.22 | 0
0 | d8-1 | Круг | Круг8 | 2 | 320 | 8 | 8 | C245 | 0 | 0 | 0.13 | 0.26 | 0.01 | 0.02 | 0
0 | d8-2 | Круг | Круг8 | 2 | 195 | 8 | 8 | C245 | 0 | 0 | 0.08 | 0.16 | 0 | 0.01 | 0
Кол-во деталей: |  |  |  | 1396 | Итого: |  |  |  |  | 446.21 | Итого: | 10259.23 | Итого: | 99.91 | Кол-во всех отверстий: |  |  |  | 7718 | Итого по всем отверстиям: | 449.78