## ПП_Ведомость сварных сборок
Ведомость сварных сборок
Название проекта | Коровник №4 32,6 х 129,6 м
Дата | 04.04.2019 14:09:32
Лист № | Позиция сборки | Имя сборки | Позиция детали | Профиль | Количество | Длина, мм | Ширина, мм | Высота, мм | Масса, кг |  | Сварка
[9 empty] | 1 дет. | Всех | Катет, мм | L швов в 1 сборке., м | L швов во всех сборках, м
0 | К-1 | Колонна |  |  | 8 | 7711 | 485 | 1994 | 303.48 | 2427.83
|  |  | Дет.Кл-7 | -6 x 265 | 1 | 265 | 265 | 6 | 2.22 | 2.22 | 0
|  |  | Дет.Кл-8 | -6 x 977 | 1 | 2050 | 977 | 6 | 60.93 | 60.93 | 0
|  |  | Дет.Кл-9 | -6 x 262 | 1 | 307 | 262 | 6 | 2.56 | 2.56 | 0
|  |  | Дет.Кл-10 | -6 x 265 | 1 | 316 | 265 | 6 | 2.77 | 2.77 | 0
|  |  | Дет.Кл-16 | -6 x 90 | 1 | 100 | 90 | 6 | 0.27 | 0.27 | 0
|  |  | Дет.Кл-20 | -4 x 52 | 2 | 150 | 52 | 4 | 0.24 | 0.49 | 0
|  |  | Дет.Кт-2 | 160X120X7.0 | 1 | 6900 | 160 | 120 | 192.61 | 192.61
|  |  | Уголок 80х6-4 | 80X6 | 4 | 200 | 80 | 80 | 1.47 | 5.89 | 0
0 | К-2 | Колонна |  |  | 8 | 7711 | 485 | 1994 | 303.48 | 2427.83
|  |  | Дет.Кл-7 | -6 x 265 | 1 | 265 | 265 | 6 | 2.22 | 2.22 | 0
|  |  | Дет.Кл-8 | -6 x 977 | 1 | 2050 | 977 | 6 | 60.93 | 60.93 | 0
|  |  | Дет.Кл-9 | -6 x 262 | 1 | 307 | 262 | 6 | 2.56 | 2.56 | 0
|  |  | Дет.Кл-10 | -6 x 265 | 1 | 316 | 265 | 6 | 2.77 | 2.77 | 0
|  |  | Дет.Кл-16 | -6 x 90 | 1 | 100 | 90 | 6 | 0.27 | 0.27 | 0
|  |  | Дет.Кл-20 | -4 x 52 | 2 | 150 | 52 | 4 | 0.24 | 0.49 | 0
|  |  | Дет.Кт-2 | 160X120X7.0 | 1 | 6900 | 160 | 120 | 192.61 | 192.61
|  |  | Уголок 80х6-4 | 80X6 | 4 | 200 | 80 | 80 | 1.47 | 5.89 | 0
0 | К-3 | Колонна |  |  | 8 | 4527 | 531 | 1111 | 177.42 | 1419.39
|  |  | Дет.Кл-6 | -6 x 791 | 1 | 1316 | 791 | 6 | 28.95 | 28.95 | 0
|  |  | Дет.Кл-9 | -6 x 262 | 1 | 307 | 262 | 6 | 2.56 | 2.56 | 0
|  |  | Дет.Кл-20 | -4 x 52 | 2 | 150 | 52 | 4 | 0.24 | 0.49 | 0
|  |  | Дет.Кт-1 | 160X120X7.0 | 1 | 3830 | 160 | 120 | 106.91 | 106.91
|  |  | Уголок 80х6-4 | 80X6 | 2 | 200 | 80 | 80 | 1.47 | 2.95 | 0
0 | К-4 | Колонна |  |  | 8 | 4527 | 531 | 1111 | 177.42 | 1419.39
|  |  | Дет.Кл-6 | -6 x 791 | 1 | 1316 | 791 | 6 | 28.95 | 28.95 | 0
|  |  | Дет.Кл-9 | -6 x 262 | 1 | 307 | 262 | 6 | 2.56 | 2.56 | 0
|  |  | Дет.Кл-20 | -4 x 52 | 2 | 150 | 52 | 4 | 0.24 | 0.49 | 0
|  |  | Дет.Кт-1 | 160X120X7.0 | 1 | 3830 | 160 | 120 | 106.91 | 106.91
|  |  | Уголок 80х6-4 | 80X6 | 2 | 200 | 80 | 80 | 1.47 | 2.95 | 0
0 | К-5 | Колонна |  |  | 36 | 4527 | 420 | 1111 | 173.3 | 6238.85
|  |  | Дет.Кл-12 | -6 x 791 | 1 | 1316 | 791 | 6 | 29 | 29 | 0
|  |  | Дет.Кл-20 | -4 x 52 | 2 | 150 | 52 | 4 | 0.24 | 0.49 | 0
|  |  | Дет.Кт-1 | 160X120X7.0 | 1 | 3830 | 160 | 120 | 106.91 | 106.91
|  |  | Уголок 80х6-4 | 80X6 | 2 | 200 | 80 | 80 | 1.47 | 2.95 | 0
0 | К-6 | Колонна |  |  | 2 | 4527 | 420 | 1111 | 172.93 | 345.87
|  |  | Дет.Кл-12 | -6 x 791 | 1 | 1316 | 791 | 6 | 29 | 29 | 0
|  |  | Дет.Кл-20 | -4 x 52 | 2 | 150 | 52 | 4 | 0.24 | 0.49 | 0
|  |  | Дет.Кт-1 | 160X120X7.0 | 1 | 3830 | 160 | 120 | 106.91 | 106.91
|  |  | Уголок 80х6-3 | 80X6 | 1 | 150 | 80 | 80 | 1.1 | 1.1 | 0
|  |  | Уголок 80х6-4 | 80X6 | 1 | 200 | 80 | 80 | 1.47 | 1.47 | 0
0 | К-7 | Колонна |  |  | 2 | 4527 | 420 | 1111 | 172.93 | 345.87
|  |  | Дет.Кл-12 | -6 x 791 | 1 | 1316 | 791 | 6 | 29 | 29 | 0
|  |  | Дет.Кл-20 | -4 x 52 | 2 | 150 | 52 | 4 | 0.24 | 0.49 | 0
|  |  | Дет.Кт-1 | 160X120X7.0 | 1 | 3830 | 160 | 120 | 106.91 | 106.91
|  |  | Уголок 80х6-3 | 80X6 | 1 | 150 | 80 | 80 | 1.1 | 1.1 | 0
|  |  | Уголок 80х6-4 | 80X6 | 1 | 200 | 80 | 80 | 1.47 | 1.47 | 0
0 | К-8 | Колонна |  |  | 36 | 7711 | 320 | 1994 | 293.98 | 10583.32
|  |  | Дет.Кл-13 | -6 x 977 | 1 | 2050 | 977 | 6 | 61.03 | 61.03 | 0
|  |  | Дет.Кл-20 | -4 x 52 | 2 | 150 | 52 | 4 | 0.24 | 0.49 | 0
|  |  | Дет.Кт-2 | 160X120X7.0 | 1 | 6900 | 160 | 120 | 192.61 | 192.61
|  |  | Уголок 80х6-4 | 80X6 | 4 | 200 | 80 | 80 | 1.47 | 5.89 | 0
0 | К-9 | Колонна |  |  | 2 | 7711 | 320 | 1994 | 296.56 | 593.12
|  |  | Дет.Кл-5 | -6 x 977 | 1 | 2050 | 977 | 6 | 61.03 | 61.03 | 0
|  |  | Дет.Кл-20 | -4 x 52 | 2 | 150 | 52 | 4 | 0.24 | 0.49 | 0
|  |  | Дет.Кт-2 | 160X120X7.0 | 1 | 6900 | 160 | 120 | 192.61 | 192.61
|  |  | Уголок 80х6-3 | 80X6 | 5 | 150 | 80 | 80 | 1.1 | 5.52 | 0
|  |  | Уголок 80х6-4 | 80X6 | 2 | 200 | 80 | 80 | 1.47 | 2.95 | 0
0 | К-10 | Колонна |  |  | 2 | 7711 | 320 | 1994 | 296.56 | 593.12
|  |  | Дет.Кл-5 | -6 x 977 | 1 | 2050 | 977 | 6 | 61.03 | 61.03 | 0
|  |  | Дет.Кл-20 | -4 x 52 | 2 | 150 | 52 | 4 | 0.24 | 0.49 | 0
|  |  | Дет.Кт-2 | 160X120X7.0 | 1 | 6900 | 160 | 120 | 192.61 | 192.61
|  |  | Уголок 80х6-3 | 80X6 | 5 | 150 | 80 | 80 | 1.1 | 5.52 | 0
|  |  | Уголок 80х6-4 | 80X6 | 2 | 200 | 80 | 80 | 1.47 | 2.95 | 0
0 | От-1 | Отбойник |  |  | 218 | 650 | 110 | 117 | 2.88 | 628.58
|  |  | Дет.ОтГт-1 | -150 x 60 | 1 | 120 | 60 | 150 | 0.43 | 0.43 | 0
|  |  | Дет.От-1 | 50X5 | 1 | 650 | 50 | 50 | 2.45 | 2.45 | 0
0 | Рф-1 | Ригель фахверка |  |  | 6 | 4180 | 100 | 150 | 77.44 | 464.65
|  |  | Дет.Рл-1 | -4 x 92 | 2 | 138 | 92 | 4 | 0.4 | 0.79 | 0
|  |  | Дет.Рф-1 | 150X100X5.0 | 1 | 4180 | 150 | 100 | 76.65 | 76.65 | 0
0 | Рф-2 | Ригель фахверка |  |  | 28 | 3180 | 100 | 150 | 59.1 | 1654.93
|  |  | Дет.Рл-1 | -4 x 92 | 2 | 138 | 92 | 4 | 0.4 | 0.79 | 0
|  |  | Дет.Рф-2 | 150X100X5.0 | 1 | 3180 | 150 | 100 | 58.31 | 58.31 | 0
0 | Рф-3 | Ригель фахверка |  |  | 4 | 2030 | 100 | 150 | 38.02 | 152.07
|  |  | Дет.Рл-1 | -4 x 92 | 2 | 138 | 92 | 4 | 0.4 | 0.79 | 0
|  |  | Дет.Рф-3 | 150X100X5.0 | 1 | 2030 | 150 | 100 | 37.23 | 37.23 | 0
0 | Рф-4 | Ригель фахверка |  |  | 8 | 1930 | 100 | 150 | 36.18 | 289.46
|  |  | Дет.Рл-1 | -4 x 92 | 2 | 138 | 92 | 4 | 0.4 | 0.79 | 0
|  |  | Дет.Рф-4 | 150X100X5.0 | 1 | 1930 | 150 | 100 | 35.39 | 35.39 | 0
0 | Рф-5 | Ригель фахверка |  |  | 12 | 2480 | 100 | 150 | 46.27 | 555.22
|  |  | Дет.Рл-1 | -4 x 92 | 2 | 138 | 92 | 4 | 0.4 | 0.79 | 0
|  |  | Дет.Рф-5 | 150X100X5.0 | 1 | 2480 | 150 | 100 | 45.48 | 45.48 | 0
0 | Рф-6 | Ригель фахверка |  |  | 12 | 440 | 100 | 150 | 8.86 | 106.32
|  |  | Дет.Рл-1 | -4 x 92 | 2 | 138 | 92 | 4 | 0.4 | 0.79 | 0
|  |  | Дет.Рф-6 | 150X100X5.0 | 1 | 440 | 150 | 100 | 8.07 | 8.07 | 0
0 | Рф-7 | Ригель фахверка |  |  | 2 | 5340 | 179 | 183 | 101.41 | 202.82
|  |  | Дет.Рл-1 | -4 x 92 | 2 | 138 | 92 | 4 | 0.4 | 0.79 | 0
|  |  | Дет.Рф-7 | 150X100X5.0 | 1 | 5340 | 150 | 100 | 97.92 | 97.92 | 0
|  |  | Уголок 80х6-5 | 80X6 | 1 | 183 | 80 | 80 | 1.35 | 1.35 | 0
|  |  | Уголок 80х6-6 | 80X6 | 1 | 183 | 80 | 80 | 1.35 | 1.35 | 0
0 | Св-1 | Связь по колоннам |  |  | 32 | 5774 | 120 | 16 | 12.54 | 401.19
|  |  | Дет.Свп-1 | -6 x 120 | 2 | 410 | 120 | 6 | 2.18 | 4.37 | 0
[11 empty] | -1 | 0.15 | 4.992
|  |  | Дет.Св-1 | Круг16 | 1 | 4200 | 16 | 16 | 6.63 | 6.63 | 0
|  |  | Дет.Св-2 | Круг16 | 1 | 974 | 16 | 16 | 1.54 | 1.54 | 0
0 | Св-2 | Связь по колоннам |  |  | 16 | 5282 | 120 | 16 | 11.76 | 188.11
|  |  | Дет.Свп-1 | -6 x 120 | 2 | 410 | 120 | 6 | 2.18 | 4.37 | 0
[11 empty] | -1 | 0.006 | 2.496
|  |  | Дет.Св-3 | Круг16 | 1 | 980 | 16 | 16 | 1.55 | 1.55 | 0
|  |  | Дет.Св-4 | Круг16 | 1 | 3700 | 16 | 16 | 5.84 | 5.84 | 0
0 | Сф-1 | Стойка фахверка |  |  | 2 | 5117 | 464 | 420 | 157.51 | 315.01
|  |  | Дет.Кл-1 | -6 x 500 | 1 | 400 | 500 | 6 | 7.59 | 7.59 | 0
|  |  | Дет.Кл-21 | -4 x 72 | 2 | 110 | 72 | 4 | 0.25 | 0.5 | 0
|  |  | Дет.Кт-5 | 160X120X7.0 | 1 | 4730 | 160 | 120 | 132.04 | 132.04
|  |  | Уголок 80х6-3 | 80X6 | 3 | 150 | 80 | 80 | 1.1 | 3.31 | 0
0 | Сф-2 | Стойка фахверка |  |  | 2 | 5117 | 464 | 420 | 157.51 | 315.01
|  |  | Дет.Кл-1 | -6 x 500 | 1 | 400 | 500 | 6 | 7.59 | 7.59 | 0
|  |  | Дет.Кл-21 | -4 x 72 | 2 | 110 | 72 | 4 | 0.25 | 0.5 | 0
|  |  | Дет.Кт-5 | 160X120X7.0 | 1 | 4730 | 160 | 120 | 132.04 | 132.04
|  |  | Уголок 80х6-3 | 80X6 | 3 | 150 | 80 | 80 | 1.1 | 3.31 | 0
0 | Сф-3 | Стойка фахверка |  |  | 2 | 9044 | 279 | 420 | 272.51 | 545.02
|  |  | Дет.Кт-7 | 160X120X7.0 | 1 | 9025 | 160 | 120 | 251.93 | 251.93
|  |  | Дет.Рл-2 | -4 x 108 | 1 | 144 | 108 | 4 | 0.49 | 0.49 | 0
|  |  | Уголок 80х6-3 | 80X6 | 6 | 150 | 80 | 80 | 1.1 | 6.63 | 0
0 | Сф-4 | Стойка фахверка |  |  | 2 | 9044 | 279 | 420 | 272.51 | 545.02
|  |  | Дет.Кт-7 | 160X120X7.0 | 1 | 9025 | 160 | 120 | 251.93 | 251.93
|  |  | Дет.Рл-2 | -4 x 108 | 1 | 144 | 108 | 4 | 0.49 | 0.49 | 0
|  |  | Уголок 80х6-3 | 80X6 | 6 | 150 | 80 | 80 | 1.1 | 6.63 | 0
0 | Сф-5 | Стойка фахверка |  |  | 2 | 6456 | 464 | 420 | 196.19 | 392.38
|  |  | Дет.Кл-2 | -6 x 492 | 1 | 400 | 492 | 6 | 7.48 | 7.48 | 0
|  |  | Дет.Кл-21 | -4 x 72 | 2 | 110 | 72 | 4 | 0.25 | 0.5 | 0
|  |  | Дет.Кт-6 | 160X120X7.0 | 1 | 6080 | 160 | 120 | 169.72 | 169.72
|  |  | Уголок 80х6-3 | 80X6 | 4 | 150 | 80 | 80 | 1.1 | 4.42 | 0
0 | Сф-6 | Стойка фахверка |  |  | 2 | 6456 | 464 | 420 | 196.19 | 392.38
|  |  | Дет.Кл-2 | -6 x 492 | 1 | 400 | 492 | 6 | 7.48 | 7.48 | 0
|  |  | Дет.Кл-21 | -4 x 72 | 2 | 110 | 72 | 4 | 0.25 | 0.5 | 0
|  |  | Дет.Кт-6 | 160X120X7.0 | 1 | 6080 | 160 | 120 | 169.72 | 169.72
|  |  | Уголок 80х6-3 | 80X6 | 4 | 150 | 80 | 80 | 1.1 | 4.42 | 0
0 | Сф-7 | Стойка фахверка |  |  | 2 | 8357 | 464 | 420 | 253.91 | 507.81
|  |  | Дет.Кл-3 | -6 x 493 | 1 | 400 | 493 | 6 | 7.47 | 7.47 | 0
|  |  | Дет.Кл-21 | -4 x 72 | 2 | 110 | 72 | 4 | 0.25 | 0.5 | 0
|  |  | Дет.Кт-4 | 160X120X7.0 | 1 | 7990 | 160 | 120 | 223.04 | 223.04
|  |  | Уголок 80х6-3 | 80X6 | 8 | 150 | 80 | 80 | 1.1 | 8.84 | 0
0 | Сф-8 | Стойка фахверка |  |  | 2 | 8357 | 464 | 420 | 253.91 | 507.81
|  |  | Дет.Кл-3 | -6 x 493 | 1 | 400 | 493 | 6 | 7.47 | 7.47 | 0
|  |  | Дет.Кл-21 | -4 x 72 | 2 | 110 | 72 | 4 | 0.25 | 0.5 | 0
|  |  | Дет.Кт-4 | 160X120X7.0 | 1 | 7990 | 160 | 120 | 223.04 | 223.04
|  |  | Уголок 80х6-3 | 80X6 | 8 | 150 | 80 | 80 | 1.1 | 8.84 | 0
0 | Сф-9 | Стойка фахверка |  |  | 2 | 9687 | 464 | 420 | 302.26 | 604.52
|  |  | Дет.Кл-4 | -6 x 499 | 1 | 400 | 499 | 6 | 7.51 | 7.51 | 0
|  |  | Дет.Кл-21 | -4 x 72 | 2 | 110 | 72 | 4 | 0.25 | 0.5 | 0
|  |  | Дет.Кт-3 | 160X120X7.0 | 1 | 9325 | 160 | 120 | 260.3 | 260.3
|  |  | Уголок 80х6-3 | 80X6 | 9 | 150 | 80 | 80 | 1.1 | 9.94 | 0
0 | Сф-10 | Стойка фахверка |  |  | 2 | 9687 | 464 | 420 | 302.26 | 604.52
|  |  | Дет.Кл-4 | -6 x 499 | 1 | 400 | 499 | 6 | 7.51 | 7.51 | 0
|  |  | Дет.Кл-21 | -4 x 72 | 2 | 110 | 72 | 4 | 0.25 | 0.5 | 0
|  |  | Дет.Кт-3 | 160X120X7.0 | 1 | 9325 | 160 | 120 | 260.3 | 260.3
|  |  | Уголок 80х6-3 | 80X6 | 9 | 150 | 80 | 80 | 1.1 | 9.94 | 0
0 | Тальреп-1 | Тальреп |  |  | 26 | 100 | 120 | 310 | 9.78 | 254.19
|  |  | Дет.ГТл-1 | -40 x 100 | 1 | 100 | 100 | 40 | 3 | 3 | 0
|  |  | Дет.ГТп-1 | -40 x 100 | 1 | 100 | 100 | 40 | 3 | 3 | 0
|  |  | Дет.Тальреп-1 | -10 x 80 | 2 | 300 | 80 | 10 | 1.88 | 3.77 | 0
0 | Тальреп-2 | Тальреп |  |  | 48 | 80 | 100 | 239 | 4.61 | 221.16
|  |  | Дет.ГТл-2 | -25 x 80 | 1 | 80 | 80 | 25 | 1.22 | 1.22 | 0
|  |  | Дет.ГТп-2 | -25 x 80 | 1 | 80 | 80 | 25 | 1.22 | 1.22 | 0
|  |  | Дет.Тальреп-2 | -10 x 60 | 2 | 230 | 60 | 10 | 1.08 | 2.17 | 0
0 | Тлев-1 | Тяж по колоннам лев. |  |  | 26 | 8270 | 120 | 24 | 30.82 | 801.41
|  |  | Дет.Тлев-1 | Круг24 | 1 | 7890 | 24 | 24 | 28.02 | 28.02 | 0
|  |  | Дет.Т-1 | -6 x 120 | 1 | 530 | 120 | 6 | 2.8 | 2.8 | 0
[11 empty] | -1 | 0.148 | 3.848
0 | Тправ-1 | Тяж по колоннам прав. |  |  | 26 | 8270 | 120 | 24 | 30.82 | 801.41
|  |  | Дет.Тправ-1 | Круг24 | 1 | 7890 | 24 | 24 | 28.02 | 28.02 | 0
|  |  | Дет.Т-1 | -6 x 120 | 1 | 530 | 120 | 6 | 2.8 | 2.8 | 0
[11 empty] | -1 | 0.148 | 3.848
Кол-во сборок: |  | 596 | Кол-во деталей: |  | 2316 | Итого: |  |  |  | 37845.6 | Итого: |  | 15.184